## JUCA2_LD
[7 empty] | ALTERNATIVA A | [12 empty] | 2026-07-29 13:42
REDE DE ESGOTO PLUVIAL - Planilha de Dimensionamento
0
Local:
[5 empty] | Tr: | 5 | Anos |  |  | Coef.run-off: | 0.6 |  |  | Av. JUCA BATISTA |  |  | TRECHO 2-LADO DIREITO
Estaca |  | Vertices |  | L | Area (ha) |  | Cota da Rua |  | I | Tc | Imax | Vazao | DN | I | Vazao Canal | Velocidade |  | Tp | Cota do greide |  | Recobrimento
Mont. | Jus. | Mont. | Jus. | (m) | Trecho | Acum. | Mont. | Jus. | Rua (m/m) | (min) | (mm/h) | Proj.(l/s) | (m) | Canal (m/m) | (l/s) | Vdn | Vh | (min) | Mont. | Jus. | Mont. | Jus. | DIF VAZÃO | COEF VELOC | RAIO H | BASE | ALTURA
41+00 | 39+00 | 27 | 28 | 40 | 0.38 | 0.38 | 21.14 | 20.63 | 0.01275 | 6.3533 | 142.2442 | 90.1601 | 0.3 | 0.015 | 115.4729 | 1.6336 | 1.797 | 0.371 | 20 | 19.4 | 0.84 | 0.93 | 0.78079 | 1.1 | 0.075
39+00 | 37+00 | 28 | 29 | 40 | 0.44 | 0.82 | 20.63 | 19.86 | 0.01925 | 6.7243 | 139.8736 | 191.3135 | 0.4 | 0.014 | 240.2528 | 1.9119 | 2.1031 | 0.317 | 19.3 | 18.75 | 0.93 | 0.71 | 0.7963 | 1.1 | 0.1
37+00 | 35+00 | 29 | 30 | 40 | 0.52 | 1.34 | 19.86 | 19 | 0.0215 | 7.0413 | 137.9091 | 308.2434 | 0.4 | 0.031 | 357.5076 | 2.845 | 3.1863 | 0.20923 | 18.75 | 17.5 | 0.71 | 1.1 | 0.8622 | 1.12 | 0.1
35+00 | 33+10 | 30 | 31 | 30 | 0.52 | 1.86 | 19 | 18.44 | 0.018667 | 7.2505 | 136.6421 | 423.9295 | 0,8*0,5 | 0.003 | 525.4041 | 1.4595 | 1.6054 | 0.31145 | 17.4 | 17.3 | 1.1 | 0.64 | 0.80686 | 1.1 | 0.21176 | 0.8 | 0.45
33+10 | 32+00 | 31 | 32 | 30 | 0.31 | 2.17 | 18.44 | 17.94 | 0.016667 | 7.562 | 134.7983 | 487.9105 | 0,8*0,5 | 0.017 | 1250.7119 | 3.4742 | 3.2657 | 0.1531 | 17.3 | 16.8 | 0.64 | 0.64 | 0.39011 | 0.94 | 0.21176 | 0.8 | 0.45
32+00 | 30+00 | 32 | 33 | 40 | 0.29 | 2.46 | 17.94 | 17.41 | 0.01325 | 7.7151 | 133.9098 | 549.4695 | 0,8*0,5 | 0.013 | 1093.7158 | 3.0381 | 3.0381 | 0.21944 | 16.8 | 16.3 | 0.64 | 0.61 | 0.50239 | 1 | 0.21176 | 0.8 | 0.45
30+00 | 27+10 | 33 | 34 | 50 | 0.31 | 2.77 | 17.41 | 16.61 | 0.016 | 7.9345 | 132.6565 | 612.9206 | 0,8*0,5 | 0.016 | 1213.3688 | 3.3705 | 3.3705 | 0.24725 | 16.3 | 15.5 | 0.61 | 0.61 | 0.50514 | 1 | 0.21176 | 0.8 | 0.45
TRAVESSIA
27+10 | 27+05 | 34 | 34-A | 12 | 2.97 | 5.74 | 16.61 | 16.96 | -0.029167 | 15.0955 | 101.5471 | 972.2444 | 1,0*0,5 | 0.008 | 1155.557 | 2.5679 | 2.8761 | 0.06954 | 15.5 | 15.4 | 0.61 | 1.06 | 0.84136 | 1.12 | 0.23684 | 1 | 0.45
27+05 | 27+05 | 34-A | 35 | 13 | 0 | 5.74 | 16.96 | 16.72 | 0.018462 | 15.1651 | 101.3158 | 970.0295 | 1,0*0,5 | 0.006 | 1000.7417 | 2.2239 | 2.513 | 0.086219 | 15.1 | 15.02 | 1.36 | 1.2 | 0.96931 | 1.13 | 0.23684 | 1 | 0.45
27+05 | VALA | 35 | ALA | 2 | 0.1 | 6.96 | 16.72 | 17.01 | -0.145 | 15.2513 | 101.0304 | 1172.8899 | 1,0*0,5 | 0.01 | 1291.952 | 2.871 | 3.2442 | 0.010275 | 15.02 | 15 | 1.2 | 1.51 | 0.90784 | 1.13 | 0.23684 | 1 | 0.45
26+00 | 24+00 | 36 | 37 | 40 | 7.71 | 7.71 | 16.11 | 15.85 | 0.0065 | 20.6271 | 85.9151 | 1104.8921 | 1,1*0,6 | 0.007 | 1605.4155 | 2.6536 | 2.8659 | 0.23262 | 15.23 | 14.97 | 0.28 | 0.28 | 0.68823 | 1.08 | 0.275 | 1.1 | 0.55
24+00 | 22+05 | 37 | 38 | 35 | 0.38 | 8.09 | 15.85 | 15.8 | 0.0014286 | 20.8598 | 85.3615 | 1151.8787 | 1,1*0,6 | 0.005 | 1356.8237 | 2.2427 | 2.5118 | 0.23224 | 14.97 | 14.78 | 0.28 | 0.42 | 0.84895 | 1.12 | 0.275 | 1.1 | 0.55
21+00 | 22+05 | 39 | 38 | 25 | 0.1 | 0.1 | 15.67 | 15.8 | -0.0052 | 4.3716 | 156.3858 | 26.0852 | 0.3 | 0.004 | 59.63 | 0.84359 | 0.80985 | 0.5145 | 15.18 | 15.08 | 0.19 | 0.42 | 0.43745 | 0.96 | 0.075
TRAVESSIA
22+05 | 22+00 | 38 | 40 | 12 | 0.75 | 8.94 | 15.8 | 16.04 | -0.02 | 21.092 | 84.8159 | 1264.7676 | 1,1*0,6 | 0.007 | 1605.4155 | 2.6536 | 2.9189 | 0.068518 | 14.78 | 14.7 | 0.42 | 0.74 | 0.78781 | 1.1 | 0.275 | 1.1 | 0.55
22+00 | 21+15 | 40 | 41 | 12 | 0 | 9.23 | 16.04 | 16.18 | -0.011667 | 21.1605 | 84.6562 | 1303.3366 | 1,1*0,6 | 0.007 | 1605.4155 | 2.6536 | 2.9189 | 0.068518 | 14.25 | 14.16 | 1.19 | 1.42 | 0.81184 | 1.1 | 0.275 | 1.1 | 0.55
21+15 | VALA | 41 | ALA | 2 | 0.1 | 9.47 | 16.18 | 16.19 | -0.005 | 21.229 | 84.4971 | 1334.7134 | 1,1*0,6 | 0.01 | 1918.8385 | 3.1716 | 3.3936 | 0.0098223 | 14.16 | 14.14 | 1.42 | 1.45 | 0.69558 | 1.07 | 0.275 | 1.1 | 0.55

## JUCA2_C
2026-07-29 13:42
REDE DE ESGOTO PLUVIAL - Planilha de Dimensionamento
0
Local:
[5 empty] | Tr: | 5 | Anos |  |  | Coef.run-off: | 0.9 |  |  | Av. JUCA BATISTA |  |  | TRECHO 2-CENTRAL
Estaca |  | Vertices |  | L | Area (ha) |  | Cota da Rua |  | I | Tc | Imax | Vazao | DN | I | Vazao Canal | Velocidade |  | Tp | Cota do greide |  | Recobrimento
Mont. | Jus. | Mont. | Jus. | (m) | Trecho | Acum. | Mont. | Jus. | Rua (m/m) | (min) | (mm/h) | Proj.(l/s) | (m) | Canal (m/m) | (l/s) | Vdn | Vh | (min) | Mont. | Jus. | Mont. | Jus. | DIF VAZÃO | COEF VELOC | RAIO H
41+10 | 40+00 | 42 | 43 | 30 | 0.11 | 0.11 | 21.79 | 21.38 | 0.013667 | 2.807 | 169.6809 | 46.6996 | 0.3 | 0.013 | 107.4994 | 1.5208 | 1.46 | 0.34247 | 20.8 | 20.4 | 0.69 | 0.68 | 0.43442 | 0.96 | 0.075
40+00 | 39+15 | 43 | 44 | 12 | 0.08 | 0.19 | 21.38 | 21.49 | -0.0091667 | 3.1494 | 166.5832 | 79.1903 | 0.3 | 0.017 | 122.9303 | 1.7391 | 1.8435 | 0.10849 | 20.2 | 20 | 0.88 | 1.19 | 0.64419 | 1.06 | 0.075
33+10 | 32+00 | 48 | 49 | 30 | 0.03 | 0.03 | 18.99 | 18.47 | 0.017333 | 1.0305 | 187.771 | 14.0941 | 0.3 | 0.013 | 107.4994 | 1.5208 | 1.0646 | 0.46968 | 17.55 | 17.15 | 1.14 | 1.02 | 0.13111 | 0.7 | 0.075
32+00 | 31+18 | 49 | 50 | 12 | 0.03 | 0.06 | 18.47 | 18.64 | -0.014167 | 1.5002 | 182.6272 | 27.416 | 0.3 | 0.004 | 59.63 | 0.84359 | 0.82672 | 0.24192 | 17.15 | 17.1 | 1.02 | 1.24 | 0.45977 | 0.98 | 0.075
25+00 | 23+00 | 54 | 55 | 40 | 0.12 | 0.12 | 16.52 | 16.29 | 0.00575 | 1.5271 | 182.3405 | 54.7459 | 0.3 | 0.005 | 66.6683 | 0.94316 | 1.0469 | 0.63679 | 15.6 | 15.4 | 0.62 | 0.59 | 0.82117 | 1.11 | 0.075
23+00 | 22+00 | 55 | 40 | 20 | 0.17 | 0.29 | 16.29 | 16.18 | 0.0055 | 2.1639 | 175.8162 | 127.5687 | 0.3 | 0.02 | 133.3366 | 1.8863 | 2.1316 | 0.15638 | 15.4 | 15 | 0.59 | 0.88 | 0.95674 | 1.13 | 0.075

## JUCA2_LE
2026-07-29 13:42
REDE DE ESGOTO PLUVIAL - Planilha de Dimensionamento
0
Local:
[5 empty] | Tr: | 5 | Anos |  |  | Coef.run-off: | 0.7 |  |  | Av. JUCA BATISTA |  |  | TRECHO 2-LADO ESQUERDO
Estaca |  | Vertices |  | L | Area (ha) |  | Cota da Rua |  | I | Tc | Imax | Vazao | DN | I | Vazao Canal | Velocidade |  | Tp | Cota do greide |  | Recobrimento
Mont. | Jus. | Mont. | Jus. | (m) | Trecho | Acum. | Mont. | Jus. | Rua (m/m) | (min) | (mm/h) | Proj.(l/s) | (m) | Canal (m/m) | (l/s) | Vdn | Vh | (min) | Mont. | Jus. | Mont. | Jus. | DIF VAZÃO | COEF VELOC | RAIO H
39+15 | 37+05 | 44 | 45 | 50 | 0.05 | 0.24 | 21.49 | 20.01 | 0.0296 | 3.1494 | 166.5832 | 77.801 | 0.3 | 0.026 | 152.0272 | 2.1507 | 2.1507 | 0.38746 | 20 | 18.7 | 1.19 | 1.01 | 0.51176 | 1 | 0.075
37+05 | 35+02 | 45 | 46 | 43 | 0.2 | 0.44 | 20.01 | 19.71 | 0.0069767 | 3.5369 | 163.2108 | 139.7476 | 0.4 | 0.01 | 203.0507 | 1.6158 | 1.7289 | 0.41451 | 18.6 | 18.15 | 1.01 | 1.16 | 0.68824 | 1.07 | 0.1
35+02 | 32+15 | 46 | 47 | 47 | 0.14 | 0.58 | 19.71 | 18.97 | 0.015745 | 3.9514 | 159.7494 | 180.306 | 0.4 | 0.016 | 256.8411 | 2.0439 | 2.1869 | 0.35819 | 18.15 | 17.4 | 1.16 | 1.17 | 0.70201 | 1.07 | 0.1
32+15 | 31+18 | 47 | 50 | 17 | 0.1 | 0.68 | 18.97 | 18.64 | 0.019412 | 4.3096 | 156.8734 | 207.5874 | 0.4 | 0.024 | 314.5648 | 2.5032 | 2.6534 | 0.10678 | 17.4 | 17 | 1.17 | 1.24 | 0.65992 | 1.06 | 0.1
31+18 | 30+05 | 50 | 51 | 33 | 0.02 | 0.76 | 18.64 | 17.61 | 0.031212 | 4.4164 | 156.0358 | 230.7706 | 0.4 | 0.024 | 314.5648 | 2.5032 | 2.7035 | 0.20344 | 17 | 16.2 | 1.24 | 1.01 | 0.73362 | 1.08 | 0.1
30+05 | 28+10 | 51 | 52 | 35 | 0.15 | 0.91 | 17.61 | 17 | 0.017429 | 4.6198 | 154.4641 | 273.5343 | 0.5 | 0.017 | 480.0159 | 2.4447 | 2.518 | 0.23166 | 16.1 | 15.5 | 1.01 | 1 | 0.56984 | 1.03 | 0.125
28+10 | 27+05 | 52 | 35 | 25 | 0.14 | 1.05 | 17 | 16.96 | 0.0016 | 4.8515 | 152.7122 | 312.0367 | 0.5 | 0.011 | 386.1246 | 1.9665 | 2.1632 | 0.19262 | 15.3 | 15.02 | 1.2 | 1.44 | 0.80812 | 1.1 | 0.125
26+08 | 27+05 | 53 | 35 | 17 | 0.07 | 0.07 | 16.94 | 16.96 | -0.0011765 | 5.0441 | 151.2851 | 20.6081 | 0.3 | 0.006 | 73.0315 | 1.0332 | 0.89887 | 0.31521 | 15.3 | 15.2 | 1.34 | 1.46 | 0.28218 | 0.87 | 0.075
1.12
20+00 | 21+15 | 56 | 41 | 35 | 0.14 | 0.14 | 15.45 | 16.18 | -0.020857 | 0 | 200.127 | 54.5226 | 0.3 | 0.005 | 66.6683 | 0.94316 | 1.0375 | 0.56226 | 14.65 | 14.46 | 0.5 | 1.42 | 0.81782 | 1.1 | 0.075