## JUCA3_LD
REDE DE ESGOTO PLUVIAL - Planilha de Dimensionamento
0
Local:
[5 empty] | Tr: | 5 | Anos |  |  | Coef.run-off: | 0.7 |  |  | Av. JUCA BATISTA |  |  | TRECHO 3-LADO DIREITO
Estaca |  | Vertices |  | L | Area (ha) |  | Cota da Rua |  | I | Tc | Imax | Vazao | DN | I | Vazao Canal | Velocidade |  | Tp | Cota do greide |  | Recobrimento
Mont. | Jus. | Mont. | Jus. | (m) | Trecho | Acum. | Mont. | Jus. | Rua (m/m) | (min) | (mm/h) | Proj.(l/s) | (m) | Canal (m/m) | (l/s) | Vdn | Vh | (min) | Mont. | Jus. | Mont. | Jus. | DIF VAZÃO | COEF VELOC | RAIO H | base | altura
90+10 | 89+10 | 75 | 76 | 20 | 0.25 | 0.25 | 31.64 | 31.48 | 0.008 | 4.3716 | 156.3858 | 76.0817 | 0.3 | 0.01 | 94.2832 | 1.3338 | 1.4539 | 0.22927 | 30.1 | 29.9 | 1.24 | 1.28 | 0.80695 | 1.09 | 0.075
89+10 | 88+00 | 76 | 77 | 30 | 0.16 | 0.41 | 31.48 | 30.938 | 0.018067 | 4.6009 | 154.609 | 123.3563 | 0.3 | 0.025 | 149.0749 | 2.109 | 2.2988 | 0.21751 | 29.9 | 29.15 | 1.28 | 1.488 | 0.82748 | 1.09 | 0.075
88+00 | 86+17 | 77 | 78 | 23 | 0.1 | 0.51 | 30.938 | 30.723 | 0.0093478 | 4.8184 | 152.9599 | 151.8066 | 0.3 | 0.037 | 181.3574 | 2.5657 | 2.7966 | 0.13707 | 29.15 | 28.3 | 1.488 | 2.123 | 0.83706 | 1.09 | 0.075
85+00 | 83+10 | 89 | 90 | 30 | 0.16 | 0.16 | 30.409 | 30.171 | 0.0079333 | 4.2643 | 157.2312 | 48.9555 | 0.3 | 0.007 | 78.883 | 1.116 | 1.2164 | 0.41105 | 29.05 | 28.85 | 1.059 | 1.021 | 0.62061 | 1.09 | 0.075
83+10 | 82+00 | 90 | 91 | 30 | 0.1 | 0.26 | 30.171 | 29.993 | 0.0059333 | 4.6754 | 154.0403 | 77.9382 | 0.3 | 0.012 | 103.2821 | 1.4611 | 1.5926 | 0.31394 | 28.85 | 28.5 | 1.021 | 1.193 | 0.75461 | 1.09 | 0.075
82+00 | 79+10 | 91 | 92 | 50 | 0.09 | 0.35 | 29.993 | 28.985 | 0.02016 | 4.9893 | 151.6883 | 103.3149 | 0.3 | 0.018 | 126.4942 | 1.7895 | 1.9506 | 0.42722 | 28.5 | 27.6 | 1.193 | 1.085 | 0.81676 | 1.09 | 0.075
78+00 | 75+10 | 102 | 103 | 50 | 0.03 | 0.03 | 28.478 | 27.991 | 0.00974 | 4.2643 | 157.2312 | 9.1792 | 0.3 | 0.01 | 94.2832 | 1.3338 | 1.4539 | 0.57318 | 27.1 | 26.6 | 1.078 | 1.091 | 0.097357 | 1.09 | 0.075
75+10 | 73+06 | 103 | 104 | 44 | 0.18 | 0.21 | 27.991 | 27.808 | 0.0041591 | 4.2643 | 157.2312 | 64.2541 | 0.3 | 0.005 | 66.6683 | 0.94316 | 1.028 | 0.71333 | 26.6 | 26.4 | 1.091 | 1.108 | 0.96379 | 1.09 | 0.075
71+00 | 68+10 | 127 | 128 | 50 | 0.05 | 0.05 | 27.386 | 26.893 | 0.00986 | 4.9777 | 151.7744 | 14.7676 | 0.3 | 0.01 | 94.2832 | 1.3338 | 0.70693 | 1.1788 | 26 | 25.5 | 1.086 | 1.093 | 0.15663 | 0.53 | 0.075
68+10 | 66+00 | 128 | 129 | 50 | 0.2 | 0.25 | 26.893 | 26.198 | 0.0139 | 6.1565 | 143.5346 | 69.8296 | 0.3 | 0.014 | 111.5574 | 1.5782 | 1.6887 | 0.49348 | 25.5 | 24.8 | 1.093 | 1.098 | 0.62595 | 1.07 | 0.075
66+00 | 64+00 | 129 | 130 | 40 | 0.2 | 0.45 | 26.198 | 25.504 | 0.01735 | 6.6499 | 140.3424 | 122.8978 | 0.4 | 0.016 | 256.8411 | 2.0439 | 2.0439 | 0.32618 | 24.7 | 24.05 | 1.098 | 1.054 | 0.4785 | 1 | 0.1
64+00 | 62+00 | 130 | 131 | 40 | 0.16 | 0.61 | 25.504 | 24.648 | 0.0214 | 6.9761 | 138.3085 | 164.1805 | 0.4 | 0.023 | 307.9416 | 2.4505 | 2.5485 | 0.26159 | 24.05 | 23.15 | 1.054 | 1.098 | 0.53315 | 1.04 | 0.1
62+00 | 60+00 | 131 | 132 | 40 | 0.15 | 0.76 | 24.648 | 23.609 | 0.025975 | 7.2377 | 136.7191 | 202.202 | 0.4 | 0.025 | 321.0513 | 2.5548 | 2.7337 | 0.24387 | 23.15 | 22.15 | 1.098 | 1.059 | 0.62981 | 1.07 | 0.1
60+00 | 58+00 | 132 | 133 | 40 | 0.15 | 0.91 | 23.609 | 23.463 | 0.00365 | 7.4816 | 135.2695 | 239.5433 | 0.5 | 0.008 | 329.2882 | 1.6771 | 1.828 | 0.3647 | 22.05 | 21.75 | 1.059 | 1.213 | 0.72746 | 1.09 | 0.125
58+00 | 56+00 | 133 | 134 | 40 | 0.16 | 1.07 | 23.463 | 21.297 | 0.05415 | 7.8463 | 133.1576 | 277.2634 | 0.5 | 0.033 | 668.7875 | 3.4061 | 3.372 | 0.1977 | 21 | 19.7 | 1.963 | 1.097 | 0.41458 | 0.99 | 0.125
56+00 | 54+00 | 134 | 135 | 40 | 0.16 | 1.23 | 21.297 | 20.638 | 0.016475 | 8.044 | 132.0398 | 316.0478 | 0.5 | 0.015 | 450.8964 | 2.2964 | 2.5031 | 0.26634 | 19.7 | 19.1 | 1.097 | 1.038 | 0.70093 | 1.09 | 0.125
54+00 | 53+00 | 135 | 136 | 20 | 0.15 | 1.38 | 20.638 | 20.713 | -0.00375 | 8.3103 | 130.563 | 350.6243 | 0.5 | 0.013 | 419.7617 | 2.1378 | 2.3944 | 0.13922 | 19.1 | 18.85 | 1.038 | 1.363 | 0.83529 | 1.12 | 0.125
53+00 | 51+06 | 136 | 137 | 34 | 100.73 | 129.16 | 20.713 | 20.884 | -0.0050294 | 24.494 | 77.5473 | 11987.3862 | 1,6*1,6 | 0.016 | 15254.9802 | 6.1512 | 6.9509 | 0.081525 | 17.2 | 16.65 | 1.913 | 2.634 | 0.7858 | 1.13 | 0.52211 | 1.55 | 1.6
45+00 | 46+10 | 138 | 139 | 30 | 1.06 | 1.06 | 20.92 | 20.889 | 0.0010333 | 5.613 | 147.2205 | 303.6805 | 0.5 | 0.01 | 368.1554 | 1.875 | 2.1 | 0.2381 | 19.4 | 19.1 | 1.02 | 1.289 | 0.82487 | 1.12 | 0.125
46+10 | 47+18 | 139 | 140 | 28 | 1 | 2.06 | 20.889 | 20.921 | -0.0011429 | 5.8511 | 145.5828 | 583.6067 | 0.6 | 0.013 | 682.5789 | 2.4141 | 2.7038 | 0.1726 | 19 | 18.65 | 1.289 | 1.671 | 0.855 | 1.12 | 0.15
47+18 | 50+00 | 140 | 141 | 42 | 0.53 | 2.59 | 20.921 | 20.965 | -0.0010476 | 6.0237 | 144.4181 | 727.8873 | 0.8 | 0.004 | 815.4195 | 1.6222 | 1.8331 | 0.38186 | 18.45 | 18.3 | 1.671 | 1.865 | 0.89265 | 1.13 | 0.2
50+00 | 51+06 | 141 | 137 | 26 | 0.38 | 2.97 | 20.965 | 20.08 | 0.034038 | 6.4056 | 141.9055 | 820.1598 | 0.8 | 0.006 | 998.6809 | 1.9868 | 2.2252 | 0.19474 | 18.3 | 18.15 | 1.865 | 1.13 | 0.82124 | 1.12 | 0.2
TRAVESSIA
51+06 | 51+03 | 137 | 146 | 12 | 0.22 | 132.35 | 20.08 | 20.5 | -0.035 | 24.5755 | 77.3882 | 12228.3822 | 3,0*2,0 | 0.004 | 25091.1986 | 4.2527 | 4.7631 | 0.04199 | 16.15 | 16.1 | 1.43 | 1.9 | 0.48736 | 1.12 | 0.84892 | 2.95 | 2
51+03 | 50+15 | 146 | 118 | 12 | 0.03 | 132.47 | 20.5 | 20.08 | 0.035 | 24.6175 | 77.3065 | 12225.443 | 3,0*2,0 | 0.004 | 25091.1986 | 4.2527 | 4.678 | 0.042753 | 16.1 | 16.05 | 1.9 | 1.53 | 0.48724 | 1.1 | 0.84892 | 2.95 | 2
50+15 |  | 118 |  |  | 0.15 | 138.53 | 20.08 |  |  | 24.6603 | 77.2235 | 12713.9878 | 3,0*2,0 | 0.025 | 50615.479 | VERIFICAÇÃO HIDRÁULICA: INSUFICIENTE

## JUCA3_LE
2026-07-29 13:09
REDE DE ESGOTO PLUVIAL - Planilha de Dimensionamento
0
Local:
[5 empty] | Tr: | 5 | Anos |  |  | Coef.run-off: | 0.7 |  |  | Av. JUCA BATISTA |  |  | TRECHO 3-LADO ESQUERDO
Estaca |  | Vertices |  | L | Area (ha) |  | Cota da Rua |  | I | Tc | Imax | Vazao | DN | I | Vazao Canal | Velocidade |  | Tp | Cota do greide |  | Recobrimento
Mont. | Jus. | Mont. | Jus. | (m) | Trecho | Acum. | Mont. | Jus. | Rua (m/m) | (min) | (mm/h) | Proj.(l/s) | (m) | Canal (m/m) | (l/s) | Vdn | Vh | (min) | Mont. | Jus. | Mont. | Jus. | DIF VAZÃO | COEF VELOC | RAIO H
109+00 | 107+00 | 57 | 58 | 40 | 0.11 | 0.11 | 33.6 | 33.65 | -0.00125 | 1.5731 | 181.8539 | 38.9277 | 0.3 | 0.004 | 59.63 | 0.84359 | 0.92795 | 0.71843 | 32.6 | 32.45 | 0.7 | 0.9 | 0.65282 | 1.1 | 0.075
107+00 | 105+00 | 58 | 59 | 40 | 0.16 | 0.27 | 33.65 | 34.367 | -0.017925 | 2.2915 | 174.5644 | 91.7196 | 0.4 | 0.004 | 128.4205 | 1.0219 | 1.1446 | 0.58246 | 32.35 | 32.2 | 0.9 | 1.767 | 0.71421 | 1.12 | 0.1
105+00 | 103+00 | 59 | 60 | 40 | 0.27 | 0.54 | 34.367 | 34.301 | 0.00165 | 2.874 | 169.0659 | 177.6612 | 0.4 | 0.011 | 212.9614 | 1.6947 | 1.7625 | 0.37825 | 32.2 | 31.75 | 1.767 | 2.151 | 0.83424 | 1.04 | 0.1
103+00 | 101+00 | 60 | 61 | 40 | 0.6 | 1.14 | 34.301 | 34.215 | 0.00215 | 3.2522 | 165.6752 | 367.5404 | 0.5 | 0.014 | 435.6073 | 2.2185 | 2.2629 | 0.29461 | 31.65 | 31.1 | 2.151 | 2.615 | 0.84374 | 1.02 | 0.125
101+00 | 99+00 | 61 | 62 | 40 | 0.73 | 1.87 | 34.215 | 33.979 | 0.0059 | 3.5468 | 163.1261 | 593.6191 | 0.8 | 0.003 | 706.174 | 1.4049 | 1.5454 | 0.43139 | 30.8 | 30.7 | 2.615 | 2.479 | 0.84061 | 1.1 | 0.2
99+00 | 97+00 | 62 | 63 | 40 | 0.78 | 2.65 | 33.979 | 33.473 | 0.01265 | 3.9782 | 159.5305 | 822.683 | 0.8 | 0.006 | 998.6809 | 1.9868 | 2.2252 | 0.29959 | 30.7 | 30.45 | 2.479 | 2.223 | 0.82377 | 1.12 | 0.2
97+00 | 95+00 | 63 | 64 | 40 | 0.95 | 3.6 | 33.473 | 33.142 | 0.008275 | 4.2778 | 157.1244 | 1100.7509 | 0.8 | 0.011 | 1352.2203 | 2.6902 | 3.013 | 0.22127 | 30.45 | 30 | 2.223 | 2.342 | 0.81403 | 1.12 | 0.2
95+00 | 93+10 | 64 | 65 | 30 | 0.96 | 4.56 | 33.142 | 32.69 | 0.015067 | 4.4991 | 155.393 | 1378.9204 | 0.8 | 0.017 | 1681.0304 | 3.3443 | 3.5115 | 0.14239 | 30 | 29.5 | 2.342 | 2.39 | 0.82028 | 1.05 | 0.2
TRAVESSIA 93+06
93+10 | 93+06 | 65 | EXIST | 14 | 0.81 | 5.37 | 32.69 | 32.65 | 0.0028571 | 4.6415 | 154.2987 | 1612.4241 | 0.8 | 0.021 | 1868.3609 | 3.717 | 4.163 | 0.056049 | 29.5 | 29.2 | 2.39 | 2.65 | 0.86302 | 1.12 | 0.2
93+06 | 93+04 | EXIST | 66 | 10 | 5.8 | 11.17 | 32.65 | 32.54 | 0.011 | 4.6975 | 153.8721 | 3344.6892 | 1.2 | 0.015 | 4655.5762 | 4.1164 | 4.5281 | 0.036807 | 28.8 | 28.65 | 2.65 | 2.69 | 0.71843 | 1.1 | 0.3
93+04 | VALA | 66 | ALA | 5 | 0.17 | 11.34 | 32.54 | 32.56 | -0.004 | 4.7343 | 153.5932 | 3389.4388 | 1.2 | 0.02 | 5375.7963 | 4.7532 | 5.2761 | 0.015794 | 28.65 | 28.55 | 2.69 | 2.81 | 0.6305 | 1.11 | 0.3
91+00 | 89+10 | 67 | 68 | 30 | 1.75 | 1.75 | 31.76 | 31.22 | 0.018 | 2.807 | 169.6809 | 577.8484 | 0.5 | 0.033 | 668.7875 | 3.4061 | 3.5764 | 0.1398 | 30.65 | 29.65 | 0.61 | 1.07 | 0.86402 | 1.05 | 0.125
89+10 | 88+05 | 68 | 69 | 25 | 0.72 | 2.47 | 31.22 | 30.189 | 0.04124 | 2.9468 | 168.4027 | 809.4477 | 0.6 | 0.026 | 965.3123 | 3.4141 | 3.5848 | 0.11623 | 29.55 | 28.9 | 1.07 | 0.689 | 0.83853 | 1.05 | 0.15
88+05 | 87+05 | 69 | 70 | 20 | 0.4 | 2.87 | 30.189 | 29.44 | 0.03745 | 3.063 | 167.3544 | 934.6776 | 0.6 | 0.032 | 1070.9178 | 3.7876 | 3.977 | 0.083816 | 28.9 | 28.25 | 0.689 | 0.59 | 0.87278 | 1.05 | 0.15
TRAVESSIA
87+05 | 87+01 | 70 | 74 | 13 | 0.32 | 3.19 | 29.44 | 29.89 | -0.034615 | 3.1468 | 166.6064 | 1034.2495 | 0.6 | 0.042 | 1226.8905 | 4.3392 | 4.5562 | 0.047554 | 27.75 | 27.2 | 1.09 | 2.09 | 0.84298 | 1.05 | 0.15
87+01 | 86+17 | 74 | 78 | 13 | 0.02 | 3.28 | 29.89 | 30.33 | -0.033846 | 3.1944 | 166.185 | 1060.739 | 0.8 | 0.012 | 1412.3481 | 2.8098 | 2.9503 | 0.07344 | 27 | 26.85 | 2.09 | 2.68 | 0.75105 | 1.05 | 0.2
86+17 | VALA | 78 | ALA | 2 | 0.07 | 3.86 | 30.33 | 30.37 | -0.02 | 3.2678 | 165.5383 | 1243.451 | 0.8 | 0.01 | 1289.2915 | 2.565 | 2.6932 | 0.012377 | 26.85 | 26.83 | 2.68 | 2.74 | 0.96445 | 1.05 | 0.2
86+00 | 84+10 | 79 | 80 | 30 | 0.07 | 0.07 | 29.656 | 29.304 | 0.011733 | 1.5731 | 181.8539 | 24.7721 | 0.3 | 0.012 | 103.2821 | 1.4611 | 1.1689 | 0.42775 | 28.3 | 27.95 | 1.056 | 1.054 | 0.23985 | 0.8 | 0.075
84+10 | 83+10 | 80 | 81 | 20 | 0.26 | 0.33 | 29.304 | 29.176 | 0.0064 | 2.0008 | 177.443 | 113.9503 | 0.3 | 0.02 | 133.3366 | 1.8863 | 2.0938 | 0.1592 | 27.95 | 27.55 | 1.054 | 1.326 | 0.85461 | 1.11 | 0.075
83+10 | 82+15 | 81 | 82 | 15 | 0.21 | 0.54 | 29.176 | 29.128 | 0.0032 | 2.16 | 175.8549 | 184.7954 | 0.4 | 0.013 | 231.5134 | 1.8423 | 2.045 | 0.12225 | 27.45 | 27.25 | 1.326 | 1.478 | 0.79821 | 1.11 | 0.1
82+15 | 81+10 | 82 | 83 | 25 | 0.1 | 0.64 | 29.128 | 29.162 | -0.00136 | 2.2823 | 174.6544 | 217.5216 | 0.4 | 0.014 | 240.2528 | 1.9119 | 2.1604 | 0.19286 | 27.25 | 26.9 | 1.478 | 1.862 | 0.90539 | 1.13 | 0.1
81+10 | 79+15 | 83 | 84 | 35 | 0.09 | 0.73 | 29.162 | 29.444 | -0.0080571 | 2.4751 | 172.7931 | 245.4664 | 0.5 | 0.006 | 285.1719 | 1.4524 | 1.6267 | 0.35861 | 26.8 | 26.6 | 1.862 | 2.344 | 0.86077 | 1.12 | 0.125
79+08 | 79+15 | EXIST. | 84 | 7 | 7.4 | 7.4 | 29.37 | 29.44 | -0.01 | 6.7789 | 139.5312 | 2009.3054 | 1 | 0.014 | 2765.9341 | 3.5217 | 3.8739 | 0.030116 | 26.57 | 26.47 | 1.8 | 1.97 | 0.72645 | 1.1 | 0.25
TRAVESSIA
79+15 | 79+12 | 84 | 88 | 14 | 0.01 | 7.41 | 29.95 | 29.5 | 0.032143 | 2.8337 | 169.4345 | 2443.2223 | 1 | 0.014 | 2765.9341 | 3.5217 | 3.9443 | 0.059157 | 26.1 | 25.9 | 2.85 | 2.6 | 0.88333 | 1.12 | 0.25
79+12 | 79+10 | 88 | 92 | 13 | 0 | 7.46 | 29.5 | 28.99 | 0.039231 | 2.8929 | 168.8929 | 2451.845 | 1 | 0.015 | 2863.0138 | 3.6453 | 4.0827 | 0.053069 | 25.9 | 25.7 | 2.6 | 2.29 | 0.85639 | 1.12 | 0.25
79+10 | VALA | 92 | ALA | 2 | 0.2 | 8.01 | 28.99 | 29.14 | -0.075 | 2.946 | 168.4099 | 2625.0823 | 1.2 | 0.01 | 3801.262 | 3.3611 | 3.3611 | 0.0099175 | 25.5 | 25.48 | 2.29 | 2.46 | 0.69058 | 1 | 0.3
78+00 | 76+10 | 93 | 94 | 30 | 0.12 | 0.12 | 29.539 | 29.246 | 0.0097667 | 2.6617 | 171.0292 | 39.9387 | 0.3 | 0.008 | 84.3295 | 1.193 | 0.95441 | 0.52388 | 28.15 | 27.9 | 1.089 | 1.046 | 0.4736 | 0.8 | 0.075
76+10 | 75+02 | 94 | 95 | 28 | 0.1 | 0.22 | 29.246 | 28.94 | 0.010929 | 3.1856 | 166.2624 | 71.1803 | 0.3 | 0.011 | 98.8851 | 1.3989 | 1.5388 | 0.30326 | 27.9 | 27.6 | 1.046 | 1.04 | 0.71983 | 1.1 | 0.075
REDE DE ESGOTO PLUVIAL - Planilha de Dimensionamento
Local:
[5 empty] | Tr: | 5 | Anos |  |  | Coef.run-off: | 0.7 |  |  | Av. JUCA BATISTA |  |  | TRECHO 3-LADO ESQUERDO
Estaca |  | Vertices |  | L | Area (ha) |  | Cota da Rua |  | I | Tc | Imax | Vazao | DN | I | Vazao Canal | Velocidade |  | Tp | Cota do greide |  | Recobrimento
Mont. | Jus. | Mont. | Jus. | (m) | Trecho | Acum. | Mont. | Jus. | Rua (m/m) | (min) | (mm/h) | Proj.(l/s) | (m) | Canal (m/m) | (l/s) | Vdn | Vh | (min) | Mont. | Jus. | Mont. | Jus.
75+02 | 74+17 | 95 | 96 | 5 | 14.44 | 14.66 | 28.94 | 28.868 | 0.0144 | 3.4889 | 163.6214 | 4667.8491 | 1.2 | 0.018 | 5099.9282 | 4.5093 | 5.0955 | 0.016354 | 26.7 | 26.61 | 1.04 | 1.058 | 0.91528 | 1.13 | 0.3
74+17 | 73+10 | 96 | 97 | 27 | 0.04 | 14.7 | 28.868 | 28.266 | 0.022296 | 3.5052 | 163.4813 | 4676.5786 | 1.2 | 0.017 | 4956.2393 | 4.3823 | 4.8205 | 0.093351 | 26.61 | 26.16 | 1.058 | 0.906 | 0.94357 | 1.1 | 0.3
72+15 | 73+10 | 98 | 97 | 15 | 0.07 | 0.07 | 28.14 | 28.27 | -0.0086667 | 3.9753 | 159.5546 | 21.7345 | 0.3 | 0.013 | 107.4994 | 1.5208 | 1.6729 | 0.14944 | 27.25 | 27.05 | 0.59 | 0.92 | 0.20218 | 1.1 | 0.075
TRAVESSIA
73+10 | 73+08 | 97 | 101 | 10 | 0 | 14.7 | 28.266 | 28.25 | 0.0016 | 3.5986 | 162.6863 | 4653.8367 | 1.2 | 0.017 | 4956.2393 | 4.3823 | 4.952 | 0.033657 | 26.16 | 25.99 | 0.906 | 1.06 | 0.93899 | 1.13 | 0.3
73+08 | 73+06 | 101 | 104 | 11 | 0.03 | 14.8 | 28.25 | 28.03 | 0.02 | 3.6322 | 162.4015 | 4677.2943 | 1.2 | 0.017 | 4956.2393 | 4.3823 | 4.952 | 0.037022 | 25.79 | 25.6 | 1.26 | 1.23 | 0.94372 | 1.13 | 0.3
73+06 | VALA | 104 | ALA | 1 | 0.17 | 15.18 | 28.03 | 28.05 | -0.02 | 3.6693 | 162.0894 | 4788.1677 | 1.2 | 0.02 | 5375.7963 | 4.7532 | 5.3712 | 0.003103 | 25.6 | 25.58 | 1.23 | 1.27 | 0.89069 | 1.13 | 0.3
71+00 | 69+13 | 105 | 106 | 27 | 0.25 | 0.25 | 27.386 | 27.086 | 0.011111 | 5.1911 | 150.2134 | 73.0788 | 0.3 | 0.011 | 98.8851 | 1.3989 | 1.5668 | 0.28721 | 26 | 25.7 | 1.086 | 1.086 | 0.73903 | 1.12 | 0.075
69+13 | 69+07 | 106 | 107 | 6 | 0.06 | 0.31 | 27.386 | 27.086 | 0.05 | 5.4783 | 148.1629 | 89.3807 | 0.3 | 0.017 | 122.9303 | 1.7391 | 1.9478 | 0.05134 | 25.7 | 25.6 | 1.386 | 1.186 | 0.72708 | 1.12 | 0.075
69+07 | 68+00 | 107 | 108 | 27 | 1.91 | 2.22 | 27.086 | 26.796 | 0.010741 | 5.5297 | 147.8022 | 638.5231 | 0.6 | 0.019 | 825.1976 | 2.9185 | 3.2688 | 0.13767 | 25.3 | 24.8 | 1.186 | 1.396 | 0.77378 | 1.12 | 0.15
68+00 | 66+00 | 108 | 109 | 40 | 0.11 | 2.33 | 26.796 | 26.471 | 0.008125 | 5.6674 | 146.8434 | 665.8146 | 0.6 | 0.016 | 757.2532 | 2.6782 | 2.9996 | 0.22225 | 24.8 | 24.15 | 1.396 | 1.721 | 0.87925 | 1.12 | 0.15
66+00 | 64+15 | 109 | 110 | 25 | 0.41 | 2.74 | 26.471 | 26.325 | 0.00584 | 5.8896 | 145.3214 | 774.8593 | 0.6 | 0.026 | 965.3123 | 3.4141 | 3.7896 | 0.10995 | 24.15 | 23.5 | 1.721 | 2.225 | 0.8027 | 1.11 | 0.15
64+15 | 62+10 | 110 | 111 | 45 | 0.71 | 3.45 | 26.325 | 25.517 | 0.017956 | 5.9996 | 144.5799 | 970.6658 | 0.8 | 0.009 | 1223.1293 | 2.4333 | 2.701 | 0.27767 | 23.3 | 22.9 | 2.225 | 1.817 | 0.79359 | 1.11 | 0.2
62+10 | 60+00 | 111 | 112 | 50 | 0.73 | 4.18 | 25.517 | 24.256 | 0.02522 | 6.2772 | 142.7401 | 1161.0883 | 0.8 | 0.012 | 1412.3481 | 2.8098 | 3.0908 | 0.26962 | 22.9 | 22.3 | 1.817 | 1.156 | 0.8221 | 1.1 | 0.2
60+00 | 57+10 | 112 | 113 | 50 | 0.5 | 4.68 | 24.256 | 22.326 | 0.0386 | 6.5468 | 140.9976 | 1284.1045 | 0.8 | 0.019 | 1777.1657 | 3.5356 | 3.8891 | 0.21427 | 21.4 | 20.45 | 2.056 | 1.076 | 0.72256 | 1.1 | 0.2
57+10 | 55+00 | 113 | 114 | 50 | 0.33 | 5.01 | 22.326 | 20.932 | 0.02788 | 6.7611 | 139.6425 | 1361.4389 | 0.8 | 0.014 | 1525.5103 | 3.0349 | 3.3991 | 0.24516 | 19.75 | 19.05 | 1.776 | 1.082 | 0.89245 | 1.12 | 0.2
55+00 | 54+04 | 114 | 115 | 16 | 0.19 | 5.2 | 20.932 | 20.326 | 0.037875 | 7.0063 | 138.1233 | 1397.6977 | 0.8 | 0.016 | 1630.8391 | 3.2445 | 3.6338 | 0.073385 | 19.05 | 18.8 | 1.082 | 0.726 | 0.85704 | 1.12 | 0.2
54+04 | 53+03 | 115 | 116 | 21 | 0.08 | 5.28 | 20.326 | 20.326 | 0 | 7.0797 | 137.6749 | 1414.5935 | 0.8 | 0.019 | 1777.1657 | 3.5356 | 3.9245 | 0.089184 | 18.8 | 18.4 | 0.726 | 1.126 | 0.79598 | 1.11 | 0.2
53+03 | 52+02 | 116 | 117 | 21 | 0.08 | 5.36 | 20.326 | 20.326 | 0 | 7.1689 | 137.1339 | 1430.3832 | 0.8 | 0.017 | 1681.0304 | 3.3443 | 3.7791 | 0.092616 | 18.4 | 18.05 | 1.126 | 1.476 | 0.8509 | 1.13 | 0.2
52+02 | 51+00 | 117 | 118 | 22 | 0.1 | 5.46 | 20.326 | 20.078 | 0.011273 | 7.0797 | 137.6749 | 1462.8183 | 0.8 | 0.016 | 1630.8391 | 3.2445 | 3.6013 | 0.10181 | 18.05 | 17.7 | 1.476 | 1.578 | 0.89697 | 1.11 | 0.2
51+00 | 49+17 | 118 | EXIST | 22 | 0.02 | 5.48 | 20.326 | 20.078 | 0.011273 | 7.1689 | 137.1339 | 1462.4067 | 0.8 | 0.023 | 1955.3074 | 3.89 | 4.3179 | 0.084919 | 17.7 | 17.2 | 1.826 | 2.078 | 0.74792 | 1.11 | 0.2
44+10 | 45+15 | 119 | 120 | 25 | 0.09 | 0.09 | 21.82 | 21.312 | 0.02032 | 2.5636 | 171.9525 | 30.1158 | 0.3 | 0.008 | 84.3295 | 1.193 | 0.57265 | 0.72761 | 20 | 19.8 | 1.52 | 1.212 | 0.35712 | 0.48 | 0.075
45+15 | 48+00 | 120 | 121 | 45 | 0.09 | 0.18 | 21.312 | 20.574 | 0.0164 | 3.2912 | 165.3333 | 57.913 | 0.3 | 0.013 | 107.4994 | 1.5208 | 0.7604 | 0.98632 | 19.8 | 19.2 | 1.212 | 1.074 | 0.53873 | 0.5 | 0.075
48+00 | 49+10 | 121 | 122 | 30 | 0.16 | 0.34 | 20.574 | 20.16 | 0.0138 | 4.2775 | 157.1267 | 103.9613 | 0.3 | 0.017 | 122.9303 | 1.7391 | 1.9478 | 0.2567 | 19.2 | 18.7 | 1.074 | 1.16 | 0.84569 | 1.12 | 0.075
49+10 | 51+00 | 122 | EXIST. | 7 | 0.11 | 0.45 | 20.16 | 20.078 | 0.011714 | 4.5342 | 155.1215 | 135.8399 | 0.4 | 0.064 | 513.6821 | 4.0878 | 4.5783 | 0.025483 | 18.6 | 18.15 | 1.16 | 1.528 | 0.26444 | 1.12 | 0.1

## JUCA3_C
2026-07-29 13:09
REDE DE ESGOTO PLUVIAL - Planilha de Dimensionamento
0
Local:
[5 empty] | Tr: | 5 | Anos |  |  | Coef.run-off: | 0.9 |  |  | Av. JUCA BATISTA |  |  | TRECHO 3-CENTRAL
Estaca |  | Vertices |  | L | Area (ha) |  | Cota da Rua |  | I | Tc | Imax | Vazao | DN | I | Vazao Canal | Velocidade |  | Tp | Cota do greide |  | Recobrimento
Mont. | Jus. | Mont. | Jus. | (m) | Trecho | Acum. | Mont. | Jus. | Rua (m/m) | (min) | (mm/h) | Proj.(l/s) | (m) | Canal (m/m) | (l/s) | Vdn | Vh | (min) | Mont. | Jus. | Mont. | Jus. | DIF VAZÃO | COEF VELOC | RAIO H
91+18 | 89+10 | 71 | 72 | 48 | 0.04 | 0.04 | 32.09 | 31.22 | 0.018125 | 1.2861 | 184.9374 | 18.5085 | 0.3 | 0.018 | 126.4942 | 1.7895 | 1.7179 | 0.46567 | 29.9 | 29.05 | 1.89 | 1.87 | 0.14632 | 0.96 | 0.075
89+10 | 88+00 | 72 | 73 | 30 | 0 | 0.04 | 31.22 | 30.678 | 0.018067 | 1.7517 | 179.9855 | 18.0129 | 0.3 | 0.018 | 126.4942 | 1.7895 | 1.879 | 0.2661 | 29.05 | 28.5 | 1.87 | 1.878 | 0.1424 | 1.05 | 0.075
88+00 | 87+01 | 73 | 74 | 19 | 0.03 | 0.07 | 30.678 | 30.49 | 0.0098947 | 2.0178 | 177.272 | 31.0474 | 0.3 | 0.016 | 119.2599 | 1.6872 | 1.8559 | 0.17063 | 28.5 | 28.2 | 1.878 | 1.99 | 0.26033 | 1.1 | 0.075
85+00 | 83+10 | 85 | 86 | 30 | 0.02 | 0.02 | 30.12 | 29.87 | 0.0083333 | 0.89555 | 189.3027 | 9.4727 | 0.3 | 0.01 | 94.2832 | 1.3338 | 0.85365 | 0.58572 | 28.55 | 28.25 | 1.27 | 1.32 | 0.10047 | 0.64 | 0.075
83+10 | 81+10 | 86 | 87 | 40 | 0.03 | 0.05 | 29.87 | 29.7 | 0.00425 | 1.4813 | 182.8291 | 22.8719 | 0.3 | 0.005 | 66.6683 | 0.94316 | 0.88657 | 0.75196 | 28.25 | 28.05 | 1.32 | 1.35 | 0.34307 | 0.94 | 0.075
81+10 | 79+12 | 87 | 88 | 38 | 0.03 | 0.08 | 29.7 | 29.499 | 0.0052895 | 2.2332 | 175.1341 | 35.0548 | 0.3 | 0.004 | 59.63 | 0.84359 | 0.85203 | 0.74333 | 28.05 | 27.9 | 1.35 | 1.299 | 0.58787 | 1.01 | 0.075
77+00 | 75+00 | 99 | 100 | 40 | 0.03 | 0.03 | 28.966 | 28.566 | 0.01 | 1.0305 | 187.771 | 14.0941 | 0.3 | 0.011 | 98.8851 | 1.3989 | 0.69947 | 0.9531 | 27.55 | 27.1 | 1.116 | 1.166 | 0.14253 | 0.5 | 0.075
75+00 | 73+08 | 100 | 101 | 32 | 0.04 | 0.07 | 28.566 | 28.246 | 0.01 | 1.9836 | 177.6162 | 31.1077 | 0.3 | 0.006 | 73.0315 | 1.0332 | 1.0125 | 0.52674 | 27.1 | 26.9 | 1.166 | 1.046 | 0.42595 | 0.98 | 0.075
63+00 | 61+00 | 123 | 124 | 40 | 0.06 | 0.06 | 25.52 | 24.65 | 0.02175 | 1.1604 | 186.3202 | 27.9704 | 0.3 | 0.02 | 133.3366 | 1.8863 | 1.2072 | 0.55222 | 24.5 | 23.7 | 0.72 | 0.65 | 0.20977 | 0.64 | 0.075
61+00 | 59+00 | 124 | 125 | 40 | 0.06 | 0.12 | 24.65 | 23.41 | 0.031 | 1.7126 | 180.3913 | 54.1607 | 0.3 | 0.03 | 163.3034 | 2.3103 | 2.1717 | 0.30699 | 23.7 | 22.5 | 0.65 | 0.61 | 0.33166 | 0.94 | 0.075
59+00 | 58+03 | 125 | 126 | 17 | 0.05 | 0.17 | 23.41 | 22.88 | 0.031176 | 2.0196 | 177.2542 | 75.3933 | 0.3 | 0.032 | 168.659 | 2.386 | 2.4099 | 0.11757 | 22.5 | 21.95 | 0.61 | 0.63 | 0.44702 | 1.01 | 0.075
58+03 | 58+00 | 126 | 133 | 10 | 0.03 | 0.2 | 22.88 | 22.61 | 0.027 | 2.1372 | 176.0811 | 88.111 | 0.3 | 0.065 | 240.376 | 3.4006 | 3.4346 | 0.048525 | 21.95 | 21.3 | 0.63 | 1.01 | 0.36655 | 1.01 | 0.075
44+10 | 46+10 | 142 | 143 | 40 | 0.04 | 0.04 | 21.59 | 21.17 | 0.0105 | 0.89555 | 189.3027 | 18.9454 | 0.3 | 0.01 | 94.2832 | 1.3338 | 0.85365 | 0.78096 | 20.6 | 20.2 | 0.69 | 0.67 | 0.20094 | 0.64 | 0.075
46+10 | 48+10 | 143 | 144 | 40 | 0.02 | 0.06 | 21.17 | 20.9 | 0.00675 | 1.6765 | 180.7676 | 27.1368 | 0.3 | 0.008 | 84.3295 | 1.193 | 1.1214 | 0.59448 | 20.2 | 19.9 | 0.67 | 0.7 | 0.3218 | 0.94 | 0.075
48+10 | 50+00 | 144 | 145 | 30 | 0 | 0.06 | 20.9 | 20.69 | 0.007 | 2.271 | 174.7646 | 26.2357 | 0.3 | 0.01 | 94.2832 | 1.3338 | 1.3472 | 0.37115 | 19.9 | 19.6 | 0.7 | 0.79 | 0.27826 | 1.01 | 0.075
50+00 | 51+03 | 145 | 146 | 13 | 0.03 | 0.09 | 20.69 | 20.6 | 0.0069231 | 2.6421 | 171.2129 | 38.5537 | 0.3 | 0.023 | 142.9876 | 2.0229 | 2.0431 | 0.10605 | 19.6 | 19.3 | 0.79 | 1 | 0.26963 | 1.01 | 0.075