## JUCA5_CN
2026-07-29 13:04
REDE DE ESGOTO PLUVIAL - Planilha de Dimensionamento
0
Local:
[5 empty] | Tr: | 5 | Anos |  |  | Coef.run-off: | 0.9 |  |  | Av. JUCA BATISTA |  |  | TRECHO 5-CENTRAL
Estaca |  | Vertices |  | L | Area (ha) |  | Cota da Rua |  | I | Tc | Imax | Vazao | DN | I | Vazao Canal | Velocidade |  | Tp | Cota do greide |  | Recobrimento
Mont. | Jus. | Mont. | Jus. | (m) | Trecho | Acum. | Mont. | Jus. | Rua (m/m) | (min) | (mm/h) | Proj.(l/s) | (m) | Canal (m/m) | (l/s) | Vdn | Vh | (min) | Mont. | Jus. | Mont. | Jus. | DIF VAZÃO | COEF VELOC | RAIO H
128+00 | 130+10 | 268 | 269 | 50 | 0.04 | 0.04 | 30.57 | 29.36 | 0.0242 | 1.9631 | 177.823 | 17.7965 | 0.3 | 0.02 | 133.3366 | 1.8863 | 1.3204 | 0.63111 | 29 | 28 | 1.27 | 1.06 | 0.13347 | 0.7 | 0.075
130+10 | 131+17 | 269 | 269-A | 24 | 0.05 | 0.09 | 29.36 | 28.63 | 0.030417 | 2.5943 | 171.663 | 38.6551 | 0.3 | 0.033 | 171.274 | 2.423 | 1.9869 | 0.20132 | 28 | 27.2 | 1.06 | 1.13 | 0.22569 | 0.82 | 0.075
150+10 | 152+10 | 270 | 271 | 40 | 0.04 | 0.04 | 19.62 | 18.26 | 0.034 | 1.9631 | 177.823 | 17.7965 | 0.3 | 0.048 | 206.5642 | 2.9223 | 1.6949 | 0.39333 | 18.1 | 16.2 | 1.22 | 1.76 | 0.086155 | 0.58 | 0.075
152+10 | 154+08 | 271 | 272 | 38 | 0.04 | 0.08 | 18.26 | 17.38 | 0.023158 | 2.3565 | 173.9336 | 34.8145 | 0.3 | 0.004 | 59.63 | 0.84359 | 0.87733 | 0.72188 | 16.2 | 16.05 | 1.76 | 1.03 | 0.58384 | 1.04 | 0.075
154+08 | 154+10 | 272 | 260 | 9 | 0.04 | 0.12 | 17.38 | 17.4 | -0.0022222 | 2.1536 | 175.9186 | 52.8178 | 0.3 | 0.006 | 73.0315 | 1.0332 | 1.1158 | 0.13443 | 16.05 | 16 | 1.03 | 1.1 | 0.72322 | 1.08 | 0.075

## JUCA5_LD
2026-07-29 13:04
REDE DE ESGOTO PLUVIAL - Planilha de Dimensionamento
0
Local:
[5 empty] | Tr: | 5 | Anos |  |  | Coef.run-off: | 0.7 | e 0,5 em área superior a 62,00 ha. |  |  |  | Av. JUCA BATISTA |  |  |  | TRECHO 5-LADO DIREITO
Estaca |  | Vertices |  | L | Area (ha) |  | Cota da Rua |  | I | Tc | Imax | Vazao | DN | I | Vazao Canal | Velocidade |  | Tp | Cota do greide |  | Recobrimento
Mont. | Jus. | Mont. | Jus. | (m) | Trecho | Acum. | Mont. | Jus. | Rua (m/m) | (min) | (mm/h) | Proj.(l/s) | (m) | Canal (m/m) | (l/s) | Vdn | Vh | (min) | Mont. | Jus. | Mont. | Jus. | DIF VAZÃO | COEF VELOC | RAIO H
166+00 | 118+03 | 200 | 201 | 43 | 0.18 | 0.18 | 32.61 | 32.48 | 0.0030233 | 1.1604 | 186.3202 | 65.2642 | 0.3 | 0.007 | 78.883 | 1.116 | 1.2164 | 0.58917 | 31.3 | 31 | 1.01 | 1.18 | 0.82735 | 1.09 | 0.075
118+03 | 120+00 | 201 | 202 | 37 | 0.16 | 0.34 | 32.48 | 32.36 | 0.0032432 | 1.7496 | 180.0079 | 119.1004 | 0.4 | 0.011 | 212.9614 | 1.6947 | 1.7455 | 0.35328 | 30.9 | 30.5 | 1.18 | 1.46 | 0.55926 | 1.03 | 0.1
120+00 | 121+08 | 202 | 203 | 28 | 0.16 | 0.5 | 32.36 | 32.1 | 0.0092857 | 2.1028 | 176.422 | 171.6586 | 0.4 | 0.014 | 240.2528 | 1.9119 | 2.0457 | 0.22812 | 30.5 | 30.1 | 1.46 | 1.6 | 0.71449 | 1.07 | 0.1
121+08 | 122+00 | 203 | 204 | 12 | 0.09 | 0.59 | 32.1 | 31.99 | 0.0091667 | 2.331 | 174.1807 | 199.9838 | 0.4 | 0.013 | 231.5134 | 1.8423 | 2.0634 | 0.096927 | 30.1 | 29.95 | 1.6 | 1.64 | 0.86381 | 1.12 | 0.1
122+00 | 123+10 | 204 | 205 | 30 | 0.06 | 0.65 | 31.99 | 31.72 | 0.009 | 2.4279 | 173.2453 | 219.138 | 0.4 | 0.015 | 248.6853 | 1.979 | 2.2165 | 0.22559 | 29.95 | 29.5 | 1.64 | 1.82 | 0.88119 | 1.12 | 0.1
123+10 | 125+13 | 205 | 206 | 43 | 0.13 | 0.78 | 31.72 | 31.05 | 0.015581 | 2.6535 | 171.1065 | 259.7191 | 0.5 | 0.012 | 403.294 | 2.054 | 2.2183 | 0.32307 | 29.4 | 28.9 | 1.82 | 1.65 | 0.64399 | 1.08 | 0.125
125+13 | 125+17 | 206 | 267 | 11 | 0.2 | 0.98 | 31.05 | 31.34 | -0.026364 | 2.9766 | 168.1328 | 320.6426 | 0.5 | 0.014 | 435.6073 | 2.2185 | 2.396 | 0.076516 | 28.9 | 28.75 | 1.65 | 2.09 | 0.73608 | 1.08 | 0.125
125+17 | 126+00 | 267 | 244 | 11 | 0.03 | 1.01 | 31.34 | 31.43 | -0.0081818 | 3.0531 | 167.4434 | 329.1033 | 0.6 | 0.005 | 423.3174 | 1.4972 | 1.6319 | 0.11234 | 28.65 | 28.6 | 2.09 | 2.23 | 0.77744 | 1.09 | 0.15
127+03 | 128+00 | 207 | 208 | 17 | 0.06 | 0.06 | 30.44 | 30.05 | 0.022941 | 1.9631 | 177.823 | 20.7626 | 0.3 | 0.024 | 146.063 | 2.0664 | 1.4878 | 0.19044 | 29.1 | 28.7 | 1.04 | 1.05 | 0.14215 | 0.72 | 0.075
128+00 | 130+00 | 208 | 209 | 40 | 0.02 | 0.08 | 30.05 | 29.14 | 0.02275 | 2.1536 | 175.9186 | 27.387 | 0.3 | 0.025 | 149.0749 | 2.109 | 1.6028 | 0.41593 | 28.7 | 27.7 | 1.05 | 1.14 | 0.18371 | 0.76 | 0.075
130+00 | 131+12 | 209 | 210 | 32 | 0.12 | 0.2 | 29.14 | 28.28 | 0.026875 | 2.5695 | 171.8964 | 66.9021 | 0.3 | 0.016 | 119.2599 | 1.6872 | 1.7378 | 0.3069 | 27.7 | 27.2 | 1.14 | 0.78 | 0.56098 | 1.03 | 0.075
131+12 | 131+14 | 210 | 269-A | 11 | 0.15 | 0.35 | 28.28 | 28.63 | -0.031818 | 2.8764 | 169.0435 | 115.1355 | 0.4 | 0.018 | 272.4211 | 2.1679 | 2.0811 | 0.088093 | 27.1 | 26.9 | 0.78 | 1.33 | 0.42264 | 0.96 | 0.1
131+14 | 131+17 | 269-A | 248 | 11 | 0.09 | 0.44 | 28.63 | 28.51 | 0.010909 | 2.9645 | 168.2418 | 144.0553 | 0.4 | 0.018 | 272.4211 | 2.1679 | 2.1895 | 0.083732 | 26.9 | 26.7 | 1.33 | 1.41 | 0.5288 | 1.01 | 0.1
132+15 | 135+00 | 211 | 212 | 50 | 0.04 | 0.04 | 27.29 | 26.84 | 0.009 | 1.5731 | 181.8539 | 14.1555 | 0.3 | 0.009 | 89.4449 | 1.2654 | 0.92373 | 0.90214 | 25.95 | 25.5 | 1.04 | 1.04 | 0.15826 | 0.73 | 0.075
135+00 | 135+10 | 212 | 213 | 10 | 0.18 | 0.22 | 26.84 | 26.61 | 0.023 | 2.4752 | 172.7923 | 73.9759 | 0.3 | 0.02 | 133.3366 | 1.8863 | 1.9429 | 0.085782 | 25.5 | 25.3 | 1.04 | 1.01 | 0.55481 | 1.03 | 0.075
135+10 | 136+05 | 213 | 214 | 15 | 0.1 | 0.32 | 26.61 | 26.27 | 0.022667 | 2.561 | 171.977 | 107.0935 | 0.3 | 0.023 | 142.9876 | 2.0229 | 2.1847 | 0.11443 | 25 | 24.65 | 1.31 | 1.32 | 0.74897 | 1.08 | 0.075
136+05 | 136+15 | 214 | 215 | 10 | 0.04 | 0.36 | 26.27 | 26.05 | 0.022 | 2.6754 | 170.9012 | 119.7265 | 0.3 | 0.025 | 149.0749 | 2.109 | 2.3199 | 0.071843 | 24.65 | 24.4 | 1.32 | 1.35 | 0.80313 | 1.1 | 0.075
136+15 | 139+00 | 215 | 216 | 45 | 0.03 | 0.39 | 26.05 | 24.96 | 0.024222 | 2.7473 | 170.2325 | 129.1963 | 0.4 | 0.014 | 240.2528 | 1.9119 | 1.931 | 0.3884 | 24.3 | 23.65 | 1.35 | 0.91 | 0.53775 | 1.01 | 0.1
139+00 | 141+00 | 216 | 217 | 40 | 0.17 | 0.56 | 24.96 | 23.99 | 0.02425 | 3.1357 | 166.7055 | 181.669 | 0.4 | 0.027 | 333.6463 | 2.6551 | 2.7082 | 0.24617 | 23.65 | 22.55 | 0.91 | 1.04 | 0.5445 | 1.02 | 0.1
141+00 | 143+00 | 217 | 218 | 40 | 0.16 | 0.72 | 23.99 | 22.96 | 0.02575 | 3.3818 | 164.544 | 230.5459 | 0.4 | 0.025 | 321.0513 | 2.5548 | 2.7337 | 0.24387 | 22.55 | 21.55 | 1.04 | 1.01 | 0.7181 | 1.07 | 0.1
143+00 | 145+00 | 218 | 219 | 40 | 0.16 | 0.88 | 22.96 | 21.88 | 0.027 | 3.6257 | 162.4567 | 278.2038 | 0.4 | 0.024 | 314.5648 | 2.5032 | 2.8036 | 0.23779 | 21.55 | 20.6 | 1.01 | 0.88 | 0.88441 | 1.12 | 0.1
145+00 | 146+08 | 219 | 220 | 28 | 0.16 | 1.04 | 21.88 | 21.22 | 0.023571 | 3.8635 | 160.4713 | 324.7682 | 0.5 | 0.011 | 386.1246 | 1.9665 | 2.2025 | 0.21188 | 20.5 | 20.2 | 0.88 | 0.52 | 0.8411 | 1.12 | 0.125
146+08 | 148+10 | 220 | 221 | 42 | 0.13 | 1.17 | 21.22 | 20.27 | 0.022619 | 4.0754 | 158.7423 | 361.4276 | 0.5 | 0.025 | 582.1048 | 2.9646 | 3.1129 | 0.22487 | 20.2 | 19.15 | 0.52 | 0.62 | 0.6209 | 1.05 | 0.125
148+10 | 149+18 | 221 | 222 | 28 | 0.04 | 1.21 | 20.27 | 19.51 | 0.027143 | 4.3003 | 156.9471 | 369.5571 | 0.5 | 0.027 | 604.941 | 3.0809 | 3.2042 | 0.14564 | 19.15 | 18.4 | 0.62 | 0.61 | 0.6109 | 1.04 | 0.125
149+18 | 150+15 | 222 | 223 | 17 | 0.14 | 1.35 | 19.51 | 18.96 | 0.032353 | 4.4459 | 155.8057 | 409.3172 | 0.5 | 0.035 | 688.7557 | 3.5078 | 3.6481 | 0.077666 | 18.4 | 17.8 | 0.61 | 0.66 | 0.59429 | 1.04 | 0.125
150+15 | 153+00 | 223 | 224 | 45 | 0.05 | 1.4 | 18.96 | 17.5 | 0.032444 | 4.5236 | 155.2038 | 422.8371 | 0.5 | 0.038 | 717.667 | 3.655 | 3.8012 | 0.1973 | 17.8 | 16.1 | 0.66 | 0.9 | 0.58918 | 1.04 | 0.125
153+00 | 155+10 | 224 | 225 | 50 | 0.17 | 1.57 | 17.5 | 16.6 | 0.018 | 4.7209 | 153.695 | 469.5722 | 0.6 | 0.013 | 682.5789 | 2.4141 | 2.5831 | 0.32261 | 16 | 15.35 | 0.9 | 0.65 | 0.68794 | 1.07 | 0.15
155+10 | 158+00 | 225 | 226 | 50 | 0.2 | 1.77 | 16.6 | 15.71 | 0.0178 | 5.0435 | 151.2897 | 521.1053 | 0.6 | 0.018 | 803.1884 | 2.8407 | 3.0111 | 0.27675 | 15.35 | 14.45 | 0.65 | 0.66 | 0.6488 | 1.06 | 0.15
158+00 | 159+10 | 226 | 227 | 30 | 0.2 | 1.97 | 15.71 | 15.33 | 0.012667 | 5.3202 | 149.2849 | 572.3016 | 0.6 | 0.013 | 682.5789 | 2.4141 | 2.6797 | 0.18659 | 14.45 | 14.05 | 0.66 | 0.68 | 0.83844 | 1.11 | 0.15
159+10 | 161+03 | 227 | 228 | 33 | 0.13 | 2.1 | 15.33 | 14.81 | 0.015758 | 5.5068 | 147.9627 | 604.6642 | 0.6 | 0.014 | 708.3455 | 2.5053 | 2.8309 | 0.19428 | 13.71 | 13.26 | 1.02 | 0.95 | 0.85363 | 1.13 | 0.15
161+03 | 163+00 | 228 | 229 | 37 | 0.15 | 2.25 | 14.81 | 14.46 | 0.0094595 | 5.7011 | 146.6103 | 641.9333 | 0.8 | 0.004 | 815.4195 | 1.6222 | 1.7844 | 0.34558 | 13.06 | 12.92 | 0.95 | 0.74 | 0.78724 | 1.1 | 0.2
163+00 | 164+10 | 229 | 230 | 30 | 0.11 | 2.36 | 14.46 | 14.26 | 0.0066667 | 6.0467 | 144.2644 | 662.5427 | 0.8 | 0.004 | 815.4195 | 1.6222 | 1.7844 | 0.2802 | 12.92 | 12.8 | 0.74 | 0.66 | 0.81252 | 1.1 | 0.2
TRAVESSIA
164+10 | 164+10 | 230 | 265 | 23 | 62 | 64.25 | 14.26 | 14.07 | 0.0082609 | 26.9721 | 72.9842 | 4298.6215 | 2,40*0,80 | 0.01 | 8062.549 | 4.4792 | 4.524 | 0.084734 | 12.77 | 12.54 | 0.69 | 0.73 | 0.53316 | 1.01 | 0.46154 | 2.4 | 0.75
164+10 | 164+10 | 265 | 265 | 5 | 0 | 64.25 | 14.07 | 14.05 | 0.004 | 27.0569 | 72.8375 | 6504.9363 | 2,40*0,80 | 0.008 | 7211.3631 | 4.0063 | 4.5271 | 0.018408 | 12.54 | 12.5 | 0.73 | 0.75 | 0.90204 | 1.13 | 0.46154 | 2.4 | 0.75

## JUCA5_LE
2026-07-29 13:04
REDE DE ESGOTO PLUVIAL - Planilha de Dimensionamento
0
Local:
[5 empty] | Tr: | 5 | Anos |  |  | Coef.run-off: | 0.7 | e 0,5 em área superior a 27 há. |  |  |  | Av. JUCA BATISTA |  |  | TRECHO 5-LADO ESQUERDO
Estaca |  | Vertices |  | L | Area (ha) |  | Cota da Rua |  | I | Tc | Imax | Vazao | DN | I | Vazao Canal | Velocidade |  | Tp | Cota do greide |  | Recobrimento
Mont. | Jus. | Mont. | Jus. | (m) | Trecho | Acum. | Mont. | Jus. | Rua (m/m) | (min) | (mm/h) | Proj.(l/s) | (m) | Canal (m/m) | (l/s) | Vdn | Vh | (min) | Mont. | Jus. | Mont. | Jus. | DIF VAZÃO | COEF VELOC | RAIO H | base | alt.
116+00 | 118+00 | 239 | 240 | 40 | 0.16 | 0.16 | 32.61 | 32.49 | 0.003 | 1.5731 | 181.8539 | 56.622 | 0.3 | 0.006 | 73.0315 | 1.0332 | 1.1262 | 0.59198 | 31.25 | 31 | 1.06 | 1.19 | 0.77531 | 1.09 | 0.075
118+00 | 120+00 | 240 | 241 | 40 | 0.16 | 0.32 | 32.49 | 32.36 | 0.00325 | 2.1651 | 175.8052 | 109.4774 | 0.4 | 0.005 | 143.5785 | 1.1426 | 1.2454 | 0.53531 | 30.9 | 30.7 | 1.19 | 1.26 | 0.76249 | 1.09 | 0.1
120+00 | 122+00 | 241 | 242 | 40 | 0.16 | 0.48 | 32.36 | 31.99 | 0.00925 | 2.7004 | 170.6686 | 159.4181 | 0.4 | 0.009 | 192.6308 | 1.5329 | 1.7015 | 0.3918 | 30.7 | 30.35 | 1.26 | 1.24 | 0.82758 | 1.11 | 0.1
122+00 | 124+10 | 242 | 243 | 50 | 0.16 | 0.64 | 31.99 | 32.04 | -0.001 | 3.0922 | 167.0934 | 208.1048 | 0.5 | 0.004 | 232.8419 | 1.1859 | 1.3282 | 0.62744 | 30.25 | 30.05 | 1.24 | 1.49 | 0.89376 | 1.12 | 0.125
124+10 | 126+00 | 243 | 244 | 30 | 0.2 | 0.84 | 32.04 | 31.85 | 0.0063333 | 3.7196 | 161.667 | 264.2673 | 0.5 | 0.012 | 403.294 | 2.054 | 2.1772 | 0.22965 | 30.05 | 29.7 | 1.49 | 1.65 | 0.65527 | 1.06 | 0.125
126+00 | 127+00 | 244 | 246 | 20 | 0.06 | 1.91 | 31.85 | 31.22 | 0.0315 | 3.9493 | 159.767 | 593.8318 | 0.6 | 0.02 | 846.6349 | 2.9944 | 3.204 | 0.10404 | 28.6 | 28.2 | 2.65 | 2.42 | 0.7014 | 1.07 | 0.15
127+00 | 129+10 | 246 | 247 | 50 | 0.06 | 1.97 | 31.22 | 30.1 | 0.0224 | 4.0533 | 158.9208 | 609.242 | 0.6 | 0.014 | 708.3455 | 2.5053 | 2.8059 | 0.29699 | 28.2 | 27.5 | 2.42 | 2 | 0.86009 | 1.12 | 0.15
129+10 | 131+17 | 247 | 248 | 47 | 0.16 | 2.13 | 30.1 | 28.51 | 0.03383 | 4.3503 | 156.5532 | 648.9097 | 0.6 | 0.021 | 867.5426 | 3.0683 | 3.3138 | 0.23639 | 27.5 | 26.5 | 2 | 1.41 | 0.74799 | 1.08 | 0.15
131+17 | 132+15 | 248 | 249 | 18 | 0.16 | 2.29 | 28.51 | 28.21 | 0.016667 | 4.5867 | 154.718 | 689.476 | 0.6 | 0.017 | 780.5588 | 2.7607 | 3.0919 | 0.097026 | 26.5 | 26.2 | 1.41 | 1.41 | 0.88331 | 1.12 | 0.15
132+15 | 134+00 | 249 | 250 | 25 | 0.02 | 2.75 | 28.21 | 27.25 | 0.0384 | 4.6837 | 153.977 | 824.008 | 0.6 | 0.024 | 927.442 | 3.2802 | 3.6738 | 0.11342 | 26.2 | 25.6 | 1.41 | 1.05 | 0.88847 | 1.12 | 0.15
134+00 | 135+05 | 250 | 250-A | 25 | 0.1 | 2.85 | 27.25 | 26.67 | 0.0232 | 4.7971 | 153.1197 | 849.2173 | 0.6 | 0.026 | 965.3123 | 3.4141 | 3.8238 | 0.10897 | 25.6 | 24.95 | 1.05 | 1.12 | 0.87973 | 1.12 | 0.15
135+05 | 136+10 | 250-A | 250-B | 27 | 0.11 | 2.96 | 26.67 | 26.27 | 0.014815 | 4.9061 | 152.3049 | 877.3007 | 0.6 | 0.026 | 965.3123 | 3.4141 | 3.8579 | 0.11664 | 24.95 | 24.25 | 1.12 | 1.42 | 0.90883 | 1.13 | 0.15
136+10 | Cirino | 250-B | 250-C | 13 | 0.05 | 3.01 | 26.27 | 25.9 | 0.028462 | 5.0227 | 151.4422 | 887.0664 | 0.8 | 0.006 | 998.6809 | 1.9868 | 2.2252 | 0.097368 | 24.05 | 23.97 | 1.42 | 1.13 | 0.88824 | 1.12 | 0.2
Cirino | Cirino | 250-C | 250-D | 12 | 0.05 | 3.06 | 25.9 | 25.6 | 0.025 | 5.1201 | 150.7294 | 897.5572 | 0.8 | 0.006 | 998.6809 | 1.9868 | 2.2252 | 0.089878 | 23.97 | 23.9 | 1.13 | 0.9 | 0.89874 | 1.12 | 0.2
Cirino | Cirino | 250-D | 250-E | 36 | 27 | 30.06 | 25.6 | 24.96 | 0.017778 | 10.55 | 119.328 | 4205.7818 | 1,5*1,0 | 0.007 | 5007.8246 | 3.5143 | 3.9008 | 0.15381 | 23.7 | 23.45 | 0.9 | 0.51 | 0.83984 | 1.11 | 0.41912 | 1.5 | 0.95
Cirino | Cirino | 250-E | ALA | 9 | 0.04 | 30.1 | 24.96 | 24.8 | 0.017778 | 10.7038 | 118.6263 | 4186.3346 | 1,5*1,0 | 0.007 | 5007.8246 | 3.5143 | 3.936 | 0.03811 | 23.45 | 23.39 | 0.51 | 0.41 | 0.83596 | 1.12 | 0.41912 | 1.5 | 0.95
137+05 | 138+00 | 251 | 252 | 15 | 0.04 | 0.04 | 25.76 | 25.45 | 0.020667 | 7.9242 | 132.7149 | 10.3305 | 0.3 | 0.02 | 133.3366 | 1.8863 | 1.0563 | 0.23667 | 24.4 | 24.1 | 1.06 | 1.05 | 0.077477 | 0.56 | 0.075
138+00 | 140+00 | 252 | 253 | 40 | 0.05 | 0.09 | 25.45 | 24.44 | 0.02525 | 8.1608 | 131.3877 | 23.0112 | 0.3 | 0.025 | 149.0749 | 2.109 | 1.5396 | 0.43303 | 24.1 | 23.1 | 1.05 | 1.04 | 0.15436 | 0.73 | 0.075
140+00 | 142+10 | 253 | 254 | 50 | 0.16 | 0.25 | 24.44 | 23.12 | 0.0264 | 8.5939 | 129.0262 | 62.7713 | 0.3 | 0.027 | 154.9232 | 2.1917 | 2.0602 | 0.40449 | 23.1 | 21.75 | 1.04 | 1.07 | 0.40518 | 0.94 | 0.075
142+10 | 145+00 | 254 | 255 | 50 | 0.2 | 0.45 | 23.12 | 21.88 | 0.0248 | 8.9984 | 126.895 | 111.122 | 0.3 | 0.035 | 176.3878 | 2.4954 | 2.6201 | 0.31805 | 21.75 | 20 | 1.07 | 1.58 | 0.62999 | 1.05 | 0.075
145+00 | 146+10 | 255 | 256 | 30 | 0.2 | 0.65 | 21.88 | 21.18 | 0.023333 | 9.3164 | 125.2676 | 158.451 | 0.4 | 0.012 | 222.4309 | 1.77 | 1.894 | 0.264 | 19.9 | 19.55 | 1.58 | 1.23 | 0.71236 | 1.07 | 0.1
146+10 | 148+10 | 256 | 257 | 40 | 0.12 | 0.77 | 21.18 | 20.59 | 0.01475 | 9.5804 | 123.9478 | 185.7259 | 0.4 | 0.016 | 256.8411 | 2.0439 | 2.2074 | 0.30202 | 19.55 | 18.9 | 1.23 | 1.29 | 0.72312 | 1.08 | 0.1
148+10 | 150+00 | 257 | 258 | 30 | 0.16 | 0.93 | 20.59 | 20.13 | 0.015333 | 9.8824 | 122.4713 | 221.6461 | 0.4 | 0.023 | 307.9416 | 2.4505 | 2.6466 | 0.18892 | 18.9 | 18.2 | 1.29 | 1.53 | 0.71977 | 1.08 | 0.1
150+00 | 152+10 | 258 | 259 | 50 | 0.09 | 1.02 | 20.13 | 18.47 | 0.0332 | 9.8824 | 122.4713 | 243.0957 | 0.5 | 0.023 | 558.3353 | 2.8436 | 2.7298 | 0.30527 | 18.1 | 16.95 | 1.53 | 1.02 | 0.43539 | 0.96 | 0.125
152+10 | 154+10 | 259 | 260 | 40 | 0.16 | 1.18 | 18.47 | 17.4 | 0.02675 | 10.1877 | 121.0138 | 277.8817 | 0.5 | 0.029 | 626.946 | 3.193 | 3.0972 | 0.21525 | 16.95 | 15.8 | 1.02 | 1.1 | 0.44323 | 0.97 | 0.125
154+10 | 157+00 | 260 | 261 | 50 | 0.12 | 1.42 | 17.4 | 16.07 | 0.0266 | 10.4029 | 120.0067 | 331.6168 | 0.5 | 0.045 | 780.9755 | 3.9775 | 3.8184 | 0.21824 | 15.8 | 13.55 | 1.1 | 2.02 | 0.42462 | 0.96 | 0.125
157+00 | 159+10 | 261 | 262 | 50 | 0.2 | 1.62 | 16.07 | 15.34 | 0.0146 | 10.6212 | 119.0023 | 375.157 | 0.6 | 0.006 | 463.721 | 1.6401 | 1.8041 | 0.46191 | 13.45 | 13.15 | 2.02 | 1.59 | 0.80901 | 1.1 | 0.15
159+10 | 161+00 | 262 | 263 | 30 | 0.2 | 1.82 | 15.34 | 14.96 | 0.012667 | 11.0831 | 116.9304 | 414.1347 | 0.8 | 0.002 | 576.5887 | 1.1471 | 1.2274 | 0.40737 | 12.95 | 12.9 | 1.59 | 1.26 | 0.71825 | 1.07 | 0.2
161+00 | 162+10 | 263 | 264 | 30 | 0.12 | 1.94 | 14.96 | 14.58 | 0.012667 | 11.0831 | 116.9304 | 441.4402 | 0.8 | 0.004 | 815.4195 | 1.6222 | 1.6547 | 0.30218 | 12.9 | 12.77 | 1.26 | 1.01 | 0.54137 | 1.02 | 0.2
162+10 | 164+10 | 264 | 265 | 40 | 0.12 | 2.06 | 14.58 | 14.07 | 0.01275 | 11.3853 | 115.6132 | 463.4656 | 0.8 | 0.003 | 706.174 | 1.4049 | 1.4892 | 0.44767 | 12.77 | 12.64 | 1.01 | 0.63 | 0.65631 | 1.06 | 0.2
0.16