## JUCA6_LD
REDE DE ESGOTO PLUVIAL - Planilha de Dimensionamento
0
Local:
[5 empty] | Tr: | 5 | Anos |  |  | Coef.run-off: | 0.6 |  |  | Av. JUCA BATISTA |  |  | TRECHO 6-LADO DIREITO
Estaca |  | Vertices |  | L | Area (ha) |  | Cota da Rua |  | I | Tc | Imax | Vazao | DN | I | Vazao Canal | Velocidade |  | Tp | Cota do greide |  | Recobrimento
Mont. | Jus. | Mont. | Jus. | (m) | Trecho | Acum. | Mont. | Jus. | Rua (m/m) | (min) | (mm/h) | Proj.(l/s) | (m) | Canal (m/m) | (l/s) | Vdn | Vh | (min) | Mont. | Jus. | Mont. | Jus. | DIF VAZÃO | COEF VELOC | RAIO H
|  | 400 | 401 | 30 | 0.11 | 0.11 | 8.59 | 8.82 | -0.0076667 | 3.3744 | 164.6087 | 30.2024 | 0.3 | 0.004 | 59.63 | 0.84359 | 0.84359 | 0.5927 | 8 | 7.89 | 0.29 | 0.63 | 0.5065 | 1 | 0.075
|  | 401 | EXIST. | 50 | 0.59 | 0.7 | 8.82 | 8.52 | 0.006 | 3.9671 | 159.6214 | 186.374 | 0.5 | 0.004 | 232.8419 | 1.1859 | 1.34 | 0.62188 | 7.69 | 7.51 | 0.63 | 0.51 | 0.80043 | 1.13 | 0.125
205+00 | 202+10 | 349 | 350 | 50 | 8.33 | 8.33 | 8.21 | 8.09 | 0.0024 | 14.511 | 103.534 | 1438.5469 | 1 | 0.006 | 1810.7289 | 2.3055 | 2.536 | 0.3286 | 6.2 | 5.9 | 1.01 | 1.19 | 0.79446 | 1.1 | 0.25
202+10 | 200+10 | 350 | 351 | 40 | 0.14 | 8.47 | 8.09 | 8.11 | -0.0005 | 14.8395 | 102.4078 | 1446.8133 | 1 | 0.005 | 1652.9618 | 2.1046 | 2.3572 | 0.28282 | 5.9 | 5.7 | 1.19 | 1.41 | 0.87529 | 1.12 | 0.25
200+10 | 198+10 | 351 | 352 | 40 | 0.78 | 9.25 | 8.11 | 7.98 | 0.00325 | 15.1224 | 101.4577 | 1565.3911 | 1.2 | 0.005 | 2687.8982 | 2.3766 | 2.4717 | 0.26972 | 5.7 | 5.5 | 1.41 | 1.28 | 0.58238 | 1.04 | 0.3
198+10 | 197+00 | 352 | 353 | 30 | 0.57 | 9.82 | 7.98 | 7.79 | 0.0063333 | 15.3921 | 100.5678 | 1647.2758 | 1.2 | 0.007 | 3180.364 | 2.8121 | 2.8121 | 0.17781 | 5.5 | 5.3 | 1.28 | 1.29 | 0.51795 | 1 | 0.3
197+00 | 196+09 | 353 | 354 | 11 | 0.12 | 9.94 | 7.79 | 7.81 | -0.0018182 | 15.5699 | 99.9895 | 1657.8178 | 1.2 | 0.005 | 2687.8982 | 2.3766 | 2.4717 | 0.074173 | 5.3 | 5.25 | 1.29 | 1.36 | 0.61677 | 1.04 | 0.3
171+10 | 173+10 | 355 | 356 | 40 | 0.01 | 0.01 | 12.75 | 12.02 | 0.01825 | 2.0542 | 176.9072 | 2.9508 | 0.3 | 0.02 | 133.3366 | 1.8863 | 0.99975 | 0.66683 | 11.65 | 10.85 | 0.8 | 0.87 | 0.022131 | 0.53 | 0.075
173+10 | 174+18 | 356 | 356-A | 28 | 0.09 | 0.1 | 12.02 | 11.82 | 0.0071429 | 2.721 | 170.476 | 28.4354 | 0.3 | 0.005 | 66.6683 | 0.94316 | 0.90544 | 0.5154 | 10.85 | 10.7 | 0.87 | 0.82 | 0.42652 | 0.96 | 0.075
174+18 | 176+00 | 356-A | 357 | 22 | 0.43 | 0.53 | 11.82 | 11.53 | 0.013182 | 3.2365 | 165.8138 | 146.586 | 0.4 | 0.014 | 240.2528 | 1.9119 | 1.9883 | 0.18441 | 10.6 | 10.3 | 0.82 | 0.83 | 0.61013 | 1.04 | 0.1
176+00 | 177+10 | 357 | 358 | 30 | 0.07 | 0.6 | 11.53 | 11.35 | 0.006 | 3.4209 | 164.2065 | 164.3378 | 0.4 | 0.012 | 222.4309 | 1.77 | 1.9117 | 0.26155 | 10.3 | 9.95 | 0.83 | 1 | 0.73883 | 1.08 | 0.1
177+10 | 180+00 | 358 | 359 | 50 | 0.85 | 1.45 | 11.35 | 10.92 | 0.0086 | 3.6824 | 161.9789 | 391.7621 | 0.6 | 0.009 | 567.9399 | 2.0087 | 2.1694 | 0.38414 | 9.75 | 9.3 | 1 | 1.02 | 0.68979 | 1.08 | 0.15
180+00 | 181+12 | 359 | 360 | 32 | 1.36 | 2.81 | 10.92 | 10.51 | 0.012812 | 4.0665 | 158.8136 | 744.372 | 0.8 | 0.013 | 1470.0185 | 2.9245 | 3.1585 | 0.16886 | 9.1 | 8.7 | 1.02 | 1.01 | 0.50637 | 1.08 | 0.2
181+12 | 182+05 | 360 | 361 | 13 | 2.24 | 5.05 | 10.51 | 10.46 | 0.0038462 | 4.2354 | 157.4606 | 1326.3539 | 0.8 | 0.015 | 1579.0531 | 3.1414 | 3.3927 | 0.063862 | 8.7 | 8.5 | 1.01 | 1.16 | 0.83997 | 1.08 | 0.2
182+05 | 184+00 | 361 | 362 | 35 | 0.91 | 5.96 | 10.46 | 10.01 | 0.012857 | 4.2993 | 156.9549 | 1560.3324 | 1 | 0.009 | 2217.681 | 2.8236 | 2.6542 | 0.21978 | 8.3 | 8 | 1.16 | 1.01 | 0.70359 | 0.94 | 0.25
184+00 | 186+00 | 362 | 363 | 40 | 0.07 | 6.03 | 10.01 | 9.44 | 0.01425 | 4.519 | 155.2387 | 1561.3966 | 1 | 0.018 | 3136.2745 | 3.9932 | 4.4724 | 0.14906 | 8 | 7.3 | 1.01 | 1.14 | 0.49785 | 1.12 | 0.25
186+00 | 188+00 | 363 | 364 | 40 | 0.49 | 6.52 | 9.44 | 8.96 | 0.012 | 4.6681 | 154.0956 | 1675.8453 | 1 | 0.008 | 2090.8497 | 2.6622 | 2.9284 | 0.22766 | 7.3 | 7 | 1.14 | 0.96 | 0.80151 | 1.1 | 0.25
188+00 | 190+00 | 364 | 365 | 40 | 0.78 | 7.3 | 8.96 | 8.47 | 0.01225 | 4.8958 | 152.3817 | 1855.4605 | 1 | 0.011 | 2451.7386 | 3.1217 | 3.4026 | 0.19593 | 7 | 6.55 | 0.96 | 0.92 | 0.75679 | 1.09 | 0.25
190+00 | 192+00 | 365 | 366 | 40 | 0.75 | 8.05 | 8.47 | 7.99 | 0.012 | 5.0917 | 150.9366 | 2026.6859 | 1.2 | 0.006 | 2944.4449 | 2.6035 | 2.7857 | 0.23932 | 6.35 | 6.1 | 0.92 | 0.69 | 0.68831 | 1.07 | 0.3
192+00 | 193+17 | 366 | 367 | 37 | 0.5 | 8.55 | 7.99 | 7.88 | 0.002973 | 5.331 | 149.2078 | 2127.9126 | 1.2 | 0.014 | 4497.7139 | 3.9769 | 3.9371 | 0.15663 | 6.1 | 5.6 | 0.69 | 1.08 | 0.47311 | 0.99 | 0.3
193+17 | 195+17 | 367 | 368 | 40 | 2.05 | 10.6 | 7.88 | 7.83 | 0.00125 | 5.4876 | 148.0975 | 2618.4815 | 1.2 | 0.006 | 2944.4449 | 2.6035 | 2.9159 | 0.22863 | 5.6 | 5.35 | 1.08 | 1.28 | 0.8893 | 1.12 | 0.3
195+17 | 196+09 | 368 | 354 | 12 | 1 | 11.6 | 7.83 | 7.81 | 0.0016667 | 5.7163 | 146.5057 | 2834.7093 | 1.2 | 0.008 | 3399.9521 | 3.0062 | 3.3369 | 0.059936 | 5.35 | 5.25 | 1.28 | 1.36 | 0.83375 | 1.11 | 0.3

## JUCA6_CN
REDE DE ESGOTO PLUVIAL - Planilha de Dimensionamento
0
Local:
[5 empty] | Tr: | 5 | Anos |  |  | Coef.run-off: | 0.6 |  |  | Av. JUCA BATISTA |  |  | TRECHO 6-CENTRAL
Estaca |  | Vertices |  | L | Area (ha) |  | Cota da Rua |  | I | Tc | Imax | Vazao | DN | I | Vazao Canal | Velocidade |  | Tp | Cota do greide |  | Recobrimento
Mont. | Jus. | Mont. | Jus. | (m) | Trecho | Acum. | Mont. | Jus. | Rua (m/m) | (min) | (mm/h) | Proj.(l/s) | (m) | Canal (m/m) | (l/s) | Vdn | Vh | (min) | Mont. | Jus. | Mont. | Jus. | DIF VAZÃO | COEF VELOC | RAIO H
186+10 | 189+00 | 370 | 371 | 50 | 0.03 | 0.03 | 9.78 | 9.01 | 0.0154 | 1.1055 | 186.9312 | 9.354 | 0.3 | 0.017 | 122.9303 | 1.7391 | 0.9739 | 0.85567 | 8.2 | 7.35 | 1.28 | 1.36 | 0.076092 | 0.56 | 0.075
189+00 | 191+10 | 371 | 372 | 50 | 0.05 | 0.08 | 9.01 | 8.55 | 0.0092 | 1.9611 | 177.8434 | 23.7314 | 0.3 | 0.007 | 78.883 | 1.116 | 0.99321 | 0.83903 | 7.35 | 7 | 1.36 | 1.25 | 0.30084 | 0.89 | 0.075
191+10 | 194+00 | 372 | 373 | 50 | 0.05 | 0.13 | 8.55 | 8.17 | 0.0076 | 2.8002 | 169.7436 | 36.8072 | 0.3 | 0.006 | 73.0315 | 1.0332 | 1.0332 | 0.80657 | 7 | 6.7 | 1.25 | 1.17 | 0.50399 | 1 | 0.075
194+00 | 196+06 | 373 | 369 | 46 | 0.05 | 0.18 | 8.17 | 8.19 | -0.00043478 | 3.6067 | 162.6173 | 48.8242 | 0.3 | 0.014 | 111.5574 | 1.5782 | 1.5151 | 0.50602 | 6.7 | 6.05 | 1.17 | 1.84 | 0.43766 | 0.96 | 0.075
TRAVESSIA
196+09 | 196+06 | 354 | 369 | 9 |  | 21.54 | 7.81 | 8.19 | -0.042222 | 15.5699 | 99.9895 | 3592.4944 | 1.2 | 0.011 | 3986.7972 | 3.5251 | 3.9481 | 0.037993 | 5.25 | 5.15 | 1.36 | 1.84 | 0.9011 | 1.12 | 0.3
196+06 | 196+00 | 369 | 374 | 12 |  | 21.72 | 8.19 | 8.26 | -0.0058333 | 15.6079 | 99.8668 | 3618.0696 | 1.2 | 0.013 | 4334.1055 | 3.8322 | 4.2921 | 0.046598 | 5.15 | 5 | 1.84 | 2.06 | 0.83479 | 1.12 | 0.3
196+00 | 196+00 | 374 | EXIST | 30 |  | 22.5 | 8.26 | 7.9 | 0.012 | 15.6545 | 99.7167 | 3742.3672 | 1.2 | 0.017 | 4956.2393 | 4.3823 | 4.9082 | 0.10187 | 5 | 4.5 |  |  | 0.75508 | 1.12 | 0.3

## JUCA6_LE
REDE DE ESGOTO PLUVIAL - Planilha de Dimensionamento
0
Local:
[5 empty] | Tr: | 5 | Anos |  |  | Coef.run-off: | 0.6 |  |  | Av. JUCA BATISTA |  |  | TRECHO 6-LADO ESQUERDO
Estaca |  | Vertices |  | L | Area (ha) |  | Cota da Rua |  | I | Tc | Imax | Vazao | DN | I | Vazao Canal | Velocidade |  | Tp | Cota do greide |  | Recobrimento
Mont. | Jus. | Mont. | Jus. | (m) | Trecho | Acum. | Mont. | Jus. | Rua (m/m) | (min) | (mm/h) | Proj.(l/s) | (m) | Canal (m/m) | (l/s) | Vdn | Vh | (min) | Mont. | Jus. | Mont. | Jus. | DIF VAZÃO | COEF VELOC | RAIO H
207+00 | 205+15 | 375 | 388 | 25 | 0.07 | 0.07 | 8.56 | 8.54 | 0.0008 | 1.1055 | 186.9312 | 21.8261 | 0.3 | 0.005 | 66.6683 | 0.94316 | 0.84885 | 0.49086 | 7.73 | 7.61 | 0.53 | 0.63 | 0.32738 | 0.9 | 0.075
205+15 | 205+01 | 388 | 388-A | 14 | 0.1 | 0.17 | 8.54 | 8.46 | 0.0057143 | 1.5963 | 181.6087 | 51.497 | 0.3 | 0.005 | 66.6683 | 0.94316 | 1.028 | 0.22697 | 7.61 | 7.54 | 0.63 | 0.62 | 0.77244 | 1.09 | 0.075
205+01 | 203+03 | 388-A | 376 | 38 | 0.08 | 0.25 | 8.46 | 8.37 | 0.0023684 | 1.8233 | 179.2478 | 74.7463 | 0.4 | 0.003 | 111.2154 | 0.88502 | 0.93813 | 0.6751 | 7.44 | 7.34 | 0.62 | 0.63 | 0.67209 | 1.06 | 0.1
203+03 | 201+11 | 376 | 377 | 32 | 0.15 | 0.4 | 8.37 | 8.36 | 0.0003125 | 2.4984 | 172.5713 | 115.1395 | 0.4 | 0.014 | 240.2528 | 1.9119 | 1.9119 | 0.27896 | 7.34 | 6.9 | 0.63 | 1.06 | 0.47924 | 1 | 0.1
201+11 | 200+00 | 377 | 378 | 31 | 0.15 | 0.55 | 8.36 | 8.12 | 0.0077419 | 2.7774 | 169.9541 | 155.9159 | 0.4 | 0.011 | 212.9614 | 1.6947 | 1.8303 | 0.28229 | 6.9 | 6.55 | 1.06 | 1.17 | 0.73213 | 1.08 | 0.1
200+00 | 198+00 | 378 | 379 | 40 | 0.11 | 0.66 | 8.12 | 7.92 | 0.005 | 3.0596 | 167.3845 | 184.2702 | 0.5 | 0.006 | 285.1719 | 1.4524 | 1.5395 | 0.43304 | 6.45 | 6.2 | 1.17 | 1.22 | 0.64617 | 1.06 | 0.125
198+00 | 196+07 | 379 | 380 | 33 | 0.16 | 0.82 | 7.92 | 8.17 | -0.0075758 | 3.4927 | 163.5888 | 223.7502 | 0.5 | 0.008 | 329.2882 | 1.6771 | 1.7944 | 0.3065 | 6.2 | 5.95 | 1.22 | 1.72 | 0.6795 | 1.07 | 0.125
196+07 |  | 380 | EXIST | 30 | 0.16 | 0.98 | 8.17 | 7.88 | 0.0096667 | 3.7992 | 161.0036 | 263.1829 | 0.5 | 0.01 | 368.1554 | 1.875 | 2.0063 | 0.24922 |  |  |  |  | 0.71487 | 1.07 | 0.125
172+10 | 175+00 | 382 | 383 | 50 | 0.19 | 0.19 | 12.31 | 11.8 | 0.0102 | 1.3796 | 183.9214 | 58.2884 | 0.3 | 0.01 | 94.2832 | 1.3338 | 1.3872 | 0.60074 | 11.25 | 10.75 | 0.76 | 0.75 | 0.61823 | 1.04 | 0.075
175+00 | 176+10 | 383 | 384 | 30 | 0.22 | 0.41 | 11.8 | 11.51 | 0.0096667 | 1.9803 | 177.6497 | 121.491 | 0.4 | 0.012 | 222.4309 | 1.77 | 1.8054 | 0.27694 | 10.65 | 10.3 | 0.75 | 0.81 | 0.5462 | 1.02 | 0.1
176+10 | 177+10 | 384 | EXIST | 20 | 0.12 | 0.53 | 11.51 | 11.36 | 0.0075 | 2.2572 | 174.8988 | 154.6175 | 0.4 | 0.018 | 272.4211 | 2.1679 | 2.2329 | 0.14928 | 10.3 | 9.95 | 0.81 | 1.01 | 0.56757 | 1.03 | 0.1
178+10 | 181+00 | 385 | 386 | 50 | 0.06 | 0.06 | 11.2 | 10.75 | 0.009 | 7.9242 | 132.7149 | 13.2821 | 0.3 | 0.007 | 78.883 | 1.116 | 0.82582 | 1.0091 | 10 | 9.65 | 0.9 | 0.8 | 0.16838 | 0.74 | 0.075
181+00 | 183+00 | 386 | 387 | 40 | 0.23 | 0.29 | 10.75 | 10.31 | 0.011 | 8.9333 | 127.2332 | 61.5452 | 0.3 | 0.008 | 84.3295 | 1.193 | 1.2885 | 0.51741 | 9.65 | 9.35 | 0.8 | 0.66 | 0.72982 | 1.08 | 0.075
183+00 | 183+08 | 387 | EXIST | 11 | 0.18 | 0.47 | 10.31 | 10.34 | -0.0027273 | 9.4507 | 124.5928 | 97.6758 | 0.3 | 0.027 | 154.9232 | 2.1917 | 2.3013 | 0.079665 | 9.35 | 9.05 | 0.66 | 0.99 | 0.63048 | 1.05 | 0.075
186+10 | 188+10 | 389 | 390 | 40 | 0.15 | 0.15 | 9.93 | 9.44 | 0.01225 | 0 | 200.127 | 50.0718 | 0.3 | 0.011 | 98.8851 | 1.3989 | 1.4549 | 0.45822 | 8.55 | 8.1 | 1.08 | 1.04 | 0.50636 | 1.04 | 0.075
188+10 | 191+00 | 390 | 391 | 50 | 0.12 | 0.27 | 9.44 | 8.82 | 0.0124 | 0.45822 | 194.4399 | 87.5679 | 0.3 | 0.015 | 115.4729 | 1.6336 | 1.8296 | 0.45546 | 8.1 | 7.35 | 1.04 | 1.17 | 0.75834 | 1.12 | 0.075
191+00 | 193+10 | 391 | 392 | 50 | 0.15 | 0.42 | 8.82 | 8.51 | 0.0062 | 0.91369 | 189.0954 | 132.4727 | 0.4 | 0.008 | 181.6141 | 1.4452 | 1.6187 | 0.51483 | 7.25 | 6.83 | 1.17 | 1.28 | 0.72942 | 1.12 | 0.1
193+10 | 195+15 | 392 | 393 | 45 | 0.16 | 0.58 | 8.51 | 8.3 | 0.0046667 | 1.4285 | 183.3942 | 177.4228 | 0.4 | 0.016 | 256.8411 | 2.0439 | 2.2483 | 0.33359 | 6.83 | 6.1 | 1.28 | 1.8 | 0.69079 | 1.1 | 0.1
195+15 | 196+02 | 393 | 374 | 7 | 0.2 | 0.78 | 8.3 | 8.23 | 0.01 | 1.7621 | 179.8782 | 234.0287 | 0.4 | 0.033 | 368.8599 | 2.9353 | 3.1701 | 0.036802 | 6.1 | 5.87 | 1.8 | 1.96 | 0.63447 | 1.08 | 0.1