## JUCA6-A_LD
REDE DE ESGOTO PLUVIAL - Planilha de Dimensionamento
0
Local:
[5 empty] | Tr: | 5 | Anos |  |  | Coef.run-off: | 0.7 |  |  | Av. JUCA BATISTA |  |  | TRECHO 6_A-LADO DIREITO E SERRARIA
Estaca |  | Vertices |  | L | Area (ha) |  | Cota da Rua |  | I | Tc | Imax | Vazao | DN | I | Vazao Canal | Velocidade |  | Tp | Cota do greide |  | Recobrimento
Mont. | Jus. | Mont. | Jus. | (m) | Trecho | Acum. | Mont. | Jus. | Rua (m/m) | (min) | (mm/h) | Proj.(l/s) | (m) | Canal (m/m) | (l/s) | Vdn | Vh | (min) | Mont. | Jus. | Mont. | Jus. | DIF VAZÃO | COEF VELOC | RAIO H
166+10 | 168+10 | 231 | 232 | 40 | 0.16 | 0.16 | 14.09 | 13.82 | 0.00675 | 2.5636 | 171.9525 | 53.5391 | 0.3 | 0.006 | 73.0315 | 1.0332 | 1.1158 | 0.59746 | 12.7 | 12.45 | 1.09 | 1.07 | 0.7331 | 1.08 | 0.075
168+10 | 169+19 | 232 | 232-A | 29 | 0.13 | 0.29 | 13.82 | 13.35 | 0.016207 | 3.161 | 166.4801 | 93.9514 | 0.3 | 0.022 | 139.8446 | 1.9784 | 2.0971 | 0.23048 | 12.45 | 11.8 | 1.07 | 1.25 | 0.67183 | 1.06 | 0.075
171+11 | 170+15 | 233 | 233-A | 5 | 5.46 | 5.46 | 13.29 | 13.1 | 0.038 | 16.7103 | 96.4316 | 1024.6007 | 0.8 | 0.02 | 1823.3335 | 3.6274 | 3.7362 | 0.022304 | 11.3 | 11.2 | 1.19 | 1.1 | 0.56194 | 1.03 | 0.2
170+15 | 169+19 | 233-A | 232-A | 20 | 0.06 | 5.52 | 13.1 | 13.35 | -0.0125 | 16.7326 | 96.3645 | 1035.1394 | 0.8 | 0.008 | 1153.1774 | 2.2942 | 2.5695 | 0.12973 | 11.2 | 11.04 | 1.1 | 1.51 | 0.89764 | 1.12 | 0.2
169+19 | 169+19 | 232-A | 234 | 10 | 0.25 | 6.06 | 13.35 | 13.67 | -0.032 | 16.8623 | 95.9761 | 1131.823 | 1 | 0.003 | 1280.3787 | 1.6302 | 1.8259 | 0.091281 | 10.84 | 10.81 | 1.51 | 1.86 | 0.88398 | 1.12 | 0.25
169+19 | 170+00 | 234 | 235 | 22 | 0.02 | 6.08 | 13.35 | 13.19 | 0.0072727 | 16.8623 | 95.9761 | 1135.5584 | 1 | 0.003 | 1280.3787 | 1.6302 | 1.8259 | 0.20082 | 10.81 | 10.74 | 1.54 | 1.45 | 0.88689 | 1.12 | 0.25
170+00 | Serraria | 235 | 236 | 31 | 0.5 | 6.58 | 13.19 | 13.06 | 0.0041935 | 17.0632 | 95.3809 | 1221.3225 | 1 | 0.004 | 1478.454 | 1.8824 | 2.0895 | 0.24727 | 10.74 | 10.63 | 1.45 | 1.43 | 0.82608 | 1.11 | 0.25
Serraria | Serraria | 236 | 236-A | 26 | 0.09 | 6.67 | 13.06 | 13.29 | -0.0088462 | 17.3104 | 94.6581 | 1228.6451 | 1 | 0.004 | 1478.454 | 1.8824 | 2.0895 | 0.20739 | 10.63 | 10.53 | 1.43 | 1.76 | 0.83103 | 1.11 | 0.25
Serraria | Serraria | 236-A | 237 | 30 | 0.1 | 6.77 | 13.29 | 13.48 | -0.0063333 | 17.5178 | 94.0602 | 1239.188 | 1 | 0.004 | 1478.454 | 1.8824 | 2.1083 | 0.23716 | 10.53 | 10.42 | 1.76 | 2.06 | 0.83816 | 1.12 | 0.25
Serraria | Serraria | 237 | 237-A | 30 | 0.1 | 6.87 | 13.48 | 13.26 | 0.0073333 | 17.755 | 93.3855 | 1248.4724 | 1 | 0.004 | 1478.454 | 1.8824 | 2.1083 | 0.23716 | 10.42 | 10.3 | 2.06 | 1.96 | 0.84444 | 1.12 | 0.25
Serraria | Serraria | 237-A | 238 | 30 | 0.11 | 6.98 | 13.26 | 12.9 | 0.012 | 17.9921 | 92.7203 | 1259.4275 | 1 | 0.004 | 1478.454 | 1.8824 | 2.1083 | 0.23716 | 10.3 | 10.19 | 1.96 | 1.71 | 0.85185 | 1.12 | 0.25
Serraria | Serraria | 238 | 238-A | 36 | 0.11 | 7.09 | 12.9 | 12.56 | 0.0094444 | 18.2293 | 92.0645 | 1270.2263 | 1 | 0.004 | 1478.454 | 1.8824 | 2.1083 | 0.28459 | 10.19 | 10.06 | 1.71 | 1.5 | 0.85916 | 1.12 | 0.25

## JUCA6-A_LE
REDE DE ESGOTO PLUVIAL - Planilha de Dimensionamento
0
Local:
[5 empty] | Tr: | 5 | Anos |  |  | Coef.run-off: | 0.7 |  |  | Av. JUCA BATISTA |  |  | TRECHO 6_A-LADO ESQUERDO
Estaca |  | Vertices |  | L | Area (ha) |  | Cota da Rua |  | I | Tc | Imax | Vazao | DN | I | Vazao Canal | Velocidade |  | Tp | Cota do greide |  | Recobrimento
Mont. | Jus. | Mont. | Jus. | (m) | Trecho | Acum. | Mont. | Jus. | Rua (m/m) | (min) | (mm/h) | Proj.(l/s) | (m) | Canal (m/m) | (l/s) | Vdn | Vh | (min) | Mont. | Jus. | Mont. | Jus. | DIF VAZÃO | COEF VELOC | RAIO H
167+10 | 169+00 | 235-A | 235-B | 30 | 0.21 | 0.21 | 13.9 | 13.57 | 0.011 | 3.648 | 162.2685 | 66.3126 | 0.3 | 0.016 | 119.2599 | 1.6872 | 1.7378 | 0.28772 | 12.4 | 11.92 | 1.2 | 1.35 | 0.55603 | 1.03 | 0.075
169+00 | 170+00 | 235-B | 235 | 20 | 0.13 | 0.34 | 13.57 | 13.19 | 0.019 | 3.9357 | 159.8777 | 105.7815 | 0.3 | 0.016 | 119.2599 | 1.6872 | 1.8896 | 0.1764 | 11.92 | 11.6 | 1.35 | 1.29 | 0.88698 | 1.12 | 0.075