## JUCA1_049
REDE DE ESGOTO PLUVIAL - Planilha de Dimensionamento
0
Local:
[5 empty] | Tr: | 5 | Anos |  |  | Coef.run-off: | 0.49 |  |  | Av. JUCA BATISTA |  |  | TRECHO 1-B
Estaca |  | Vertices |  | L | Area (ha) |  | Cota da Rua |  | I | Tc | Imax | Vazao | DN | I | Vazao Canal | Velocidade |  | Tp | Cota do greide |  | Recobrimento
Mont. | Jus. | Mont. | Jus. | (m) | Trecho | Acum. | Mont. | Jus. | Rua (m/m) | (min) | (mm/h) | Proj.(l/s) | (m) | Canal (m/m) | (l/s) | Vdn | Vh | (min) | Mont. | Jus. | Mont. | Jus. | DIF VAZÃO | COEF VELOC | RAIO H
13+05 | 6+00 | 18 | 19 | 25 | 0.13 | 0.13 | 8.464 | 8.421 | 0.00172 | 4.71 | 153.7774 | 27.2318 | 0.3 | 0.004 | 59.63 | 0.84359 | 0.81828 | 0.5092 | 95.917 | 94.268 | -87.453 | -85.804 | 0.45668 | 0.97 | 0.075
6+00 | 4+01 | 19 | 20 | 39 | 0.18 | 0.31 | 8.421 | 8.173 | 0.006359 | 5.2192 | 150.0106 | 63.3468 | 0.4 | 0.0022 | 95.2392 | 0.75789 | 0.81094 | 0.80154 | 94.268 | 91.98 | -85.847 | -83.559 | 0.66513 | 1.07 | 0.1
4+01 | 4+75 | 20 | 21 | 0.25 | 0.1 | 0.41 | 8.173 | 90.195 | -328.088 | 6.0207 | 144.4379 | 80.6688 | 0.5 | 0.0017 | 151.7944 | 0.77308 | 0.80401 | 0.0051824 | 91.5 | 89.072 | -83.327 | -80.899 | 0.53144 | 1.04 | 0.125
4+75 | 2+04 | 21 | 22 | 36.75 | 0 | 0.41 | 90.195 | 86.921 | 0.089088 | 6.0259 | 144.4032 | 80.6495 | 0.5 | 0.0015 | 142.586 | 0.72618 | 0.7988 | 0.76677 | 88.2 | 85.793 | 1.995 | 4.402 | 0.56562 | 1.1 | 0.125
6+00 | 11+05 | 22 | 23 | -181 | 0 | 0.41 | 86.921 | 84.331 | -0.014309 | 6.7927 | 139.445 | 77.8803 | 0.5 | 0.0019 | 160.4752 | 0.81729 | 0.92354 | -3.2664 | 85.102 | 83 | 1.819 | 3.921 | 0.48531 | 1.13 | 0.125
11+05 | 11+05 | 23 | 23 | 0 | 0.07 | 0.48 | 84.331
11+05 | 10+06 | 23 | 24 | 19 | 0 | 0.48 | 0 | 83.406 | -4.3898 | 3.94 | 159.8427 | 104.5141 | 1.5 | 0.016 | 8950.5129 | 5.0618 | 5.6186 | 0.056361 | 82.255 | 81.9 | -82.255 | -81.9 | 0.011677 | 1.11 | 0.375 | FÓRMULA DE GUANGUILELET KUTTER
10+06 | 9+00 | 24 | 25 | 26 | 0.06 | 0.54 | 83.406 | 83.583 | -0.0068077 | 3.9964 | 159.3828 | 117.24 | 0.3 | 0.015385 | 120.0636 | 1.6544 | 1.8199 | 0.23811 | 81.9 | 81.5 | 1.506 | 1.906 | 0.97648 | 1.1 | 0.075 | FÓRMULA DE GUANGUILELET KUTTER
9+00 |  | 25 | Vala |  | 0.09 | 0.63 | 83.583 | 83.403 | #DIV/0! | 4.2345 | 157.468 | 135.1369 | 0.3 | #DIV/0! | #DIV/0! | #DIV/0! | #DIV/0! | #DIV/0! | 81.5 | 81.3 | 2.083 | 2.283 | #DIV/0! | 1.03 | 0.075 | FÓRMULA DE GUANGUILELET KUTTER
[23 empty] | #DIV/0! | 1 | 0 | FÓRMULA DE GUANGUILELET KUTTER
[23 empty] | #DIV/0! | 1.07 | 0 | FÓRMULA DE GUANGUILELET KUTTER
[23 empty] | #DIV/0! | 0.92 | 0 | FÓRMULA DE GUANGUILELET KUTTER
14+06 | 14+00 | 27 | 28 | 18 | 0.06 | 0.06 | 79.237 | 78.298 | 0.052167 | 0 | 200.127 | 16.3568 | 0.5 | 0.013722 | 442.7686 | 2.1964 | 2.1744 | 0.13797 | 77.437 | 77.19 | 1.8 | 2.047 | 0.036942 | 0.99 | 0.125 | FÓRMULA DE GUANGUILELET KUTTER
14+00 | 9+05 | 28 | 29 | 30 | 0.11 | 0.17 | 78.298 | 78.268 | 0.001 | 0.13797 | 198.3804 | 45.9397 | 0.5 | 0.0053 | 275.1709 | 1.365 | 1.4606 | 0.34233 | 76.653 | 76.494 | 1.645 | 1.804 | 0.16695 | 1.07 | 0.125 | FÓRMULA DE GUANGUILELET KUTTER
9+05 | 9+05 | 29 | 29 | 11 | 0.06 | 0.23 | 78.268 | 77.816 | 0.041091 | 0.4803 | 194.1739 | 60.8359 | 0.5 | 0.040364 | 759.381 | 3.767 | 4.219 | 0.043454 | 76.494 | 76.05 | 1.774 | 2.218 | 0.080112 | 1.12 | 0.125 | FÓRMULA DE GUANGUILELET KUTTER
9+05 | 11+00 | 29 | 30 | 29 | 0.15 | 0.38 | 77.816 | 77.363 | 0.015621 | 0.52375 | 193.6526 | 100.2416 | 0.5 | 0.014379 | 453.2456 | 2.2484 | 2.4507 | 0.19722 | 76.05 | 75.633 | 1.766 | 2.183 | 0.22116 | 1.09 | 0.125 | FÓRMULA DE GUANGUILELET KUTTER
11+00 | 9+00 | 30 | 31 | 39 | 0.15 | 0.53 | 77.363 | 76.58 | 0.020077 | 0.72097 | 191.3208 | 138.1271 | 0.5 | 0.021359 | 552.4014 | 2.7403 | 2.8499 | 0.22808 | 75.633 | 74.8 | 1.73 | 2.563 | 0.25005 | 1.04 | 0.125 | FÓRMULA DE GUANGUILELET KUTTER
9+00 |  | 31 | Vala | 0 | 0.21 | 0.74 | 76.58 | 75.192 | #DIV/0! | 0.94905 | 188.6926 | 190.2074 | 0.5 | #DIV/0! | #DIV/0! | #DIV/0! | #DIV/0! | #DIV/0! | 74.8 | 74.192 | 1.78 | 2.388 | #DIV/0! | 1.01 | 0.125 | FÓRMULA DE GUANGUILELET KUTTER
[6 empty] | 3.2 | 75.192 | 74.818 | #DIV/0! | #DIV/0! | #DIV/0! | #DIV/0! | 0.8 | #DIV/0! | #DIV/0! | #DIV/0! | #DIV/0! | #DIV/0! | 73.892 | 73.812 | 1.3 | 1.38 | #DIV/0! | 1.03 | 0.2 | FÓRMULA DE GUANGUILELET KUTTER
[23 empty] | #DIV/0! | 1.07 | 0

## JUCA1_065
REDE DE ESGOTO PLUVIAL - Planilha de Dimensionamento
0
Local:
[5 empty] | Tr: | 5 | Anos |  |  | Coef.run-off: | 0.65 |  |  | Av. JUCA BATISTA |  |  | TRECHO 1-A
Estaca |  | Vertices |  | L | Area (ha) |  | Cota da Rua |  | I | Tc | Imax | Vazao | DN | I | Vazao Canal | Velocidade |  | Tp | Cota do greide |  | Recobrimento
Mont. | Jus. | Mont. | Jus. | (m) | Trecho | Acum. | Mont. | Jus. | Rua (m/m) | (min) | (mm/h) | Proj.(l/s) | (m) | Canal (m/m) | (l/s) | Vdn | Vh | (min) | Mont. | Jus. | Mont. | Jus. | DIF VAZÃO | COEF VELOC | RAIO H
13+05 | 6+00 | 18 | 19 | 25 | 0.13 | 0.13 | 97 | 95.377 | 0.06492 | 4.71 | 153.7774 | 36.1238 | 0.3 | 0.004 | 59.63 | 0.84359 | 0.81828 | 0.5092 | 95.917 | 94.268 | 1.083 | 2.732 | 0.6058 | 0.97 | 0.075
6+00 | 4+01 | 19 | 20 | 39 | 0.18 | 0.31 | 95.377 | 93.027 | 0.060256 | 5.2192 | 150.0106 | 84.0315 | 0.4 | 0.0022 | 95.2392 | 0.75789 | 0.81094 | 0.80154 | 94.268 | 91.98 | 1.109 | 3.397 | 0.88232 | 1.07 | 0.1
4+01 | 4+75 | 20 | 21 | 0.25 | 0.1 | 0.41 | 93.027 | 90.195 | 11.328 | 6.0207 | 144.4379 | 107.0097 | 0.5 | 0.0017 | 151.7944 | 0.77308 | 0.80401 | 0.0051824 | 91.5 | 89.072 | 1.527 | 3.955 | 0.70496 | 1.04 | 0.125
4+75 | 2+04 | 21 | 22 | 36.75 | 0 | 0.41 | 90.195 | 86.921 | 0.089088 | 6.0259 | 144.4032 | 106.984 | 0.5 | 0.0015 | 142.586 | 0.72618 | 0.7988 | 0.76677 | 88.2 | 85.793 | 1.995 | 4.402 | 0.75031 | 1.1 | 0.125
6+00 | 11+05 | 22 | 23 | -181 | 0 | 0.41 | 86.921 | 84.331 | -0.014309 | 6.7927 | 139.445 | 103.3106 | 0.5 | 0.0019 | 160.4752 | 0.81729 | 0.92354 | -3.2664 | 85.102 | 83 | 1.819 | 3.921 | 0.64378 | 1.13 | 0.125
11+05 | 11+05 | 23 | 23 | 0 | 0.07 | 0.48
11+05 | 10+06 | 23 | 24 | 19 | 0 | 0.48 | 83.355 | 83.406 | -0.0026842 | 3.94 | 159.8427 | 138.6412 | 1.5 | 0.016 | 8950.5129 | 5.0618 | 5.6186 | 0.056361 | 82.255 | 81.9 | 1.1 | 1.455 | 0.01549 | 1.11 | 0.375 | FÓRMULA DE GUANGUILELET KUTTER
10+06 | 9+00 | 24 | 25 | 26 | 0.06 | 0.54 | 83.406 | 83.583 | -0.0068077 | 3.9964 | 159.3828 | 155.5225 | 0.3 | 0.015385 | 120.0636 | 1.6544 | 1.8199 | 0.23811 | 81.9 | 81.5 | 1.506 | 1.906 | 1.2953 | 1.1 | 0.075 | FÓRMULA DE GUANGUILELET KUTTER
9+00 |  | 25 | Vala |  | 0.09 | 0.63 | 83.583 | 83.403 | #DIV/0! | 4.2345 | 157.468 | 179.2632 | 0.3 | #DIV/0! | #DIV/0! | #DIV/0! | #DIV/0! | #DIV/0! | 81.5 | 81.3 | 2.083 | 2.283 | #DIV/0! | 1.03 | 0.075 | FÓRMULA DE GUANGUILELET KUTTER
[23 empty] | #DIV/0! | 1 | 0 | FÓRMULA DE GUANGUILELET KUTTER
[23 empty] | #DIV/0! | 1.07 | 0 | FÓRMULA DE GUANGUILELET KUTTER
[23 empty] | #DIV/0! | 0.92 | 0 | FÓRMULA DE GUANGUILELET KUTTER
14+06 | 14+00 | 27 | 28 | 18 | 0.06 | 0.06 | 79.237 | 78.298 | 0.052167 | 0 | 200.127 | 21.6978 | 0.5 | 0.013722 | 442.7686 | 2.1964 | 2.1744 | 0.13797 | 77.437 | 77.19 | 1.8 | 2.047 | 0.049005 | 0.99 | 0.125 | FÓRMULA DE GUANGUILELET KUTTER
14+00 | 9+05 | 28 | 29 | 30 | 0.11 | 0.17 | 78.298 | 78.268 | 0.001 | 0.13797 | 198.3804 | 60.9405 | 0.5 | 0.0053 | 275.1709 | 1.365 | 1.4606 | 0.34233 | 76.653 | 76.494 | 1.645 | 1.804 | 0.22146 | 1.07 | 0.125 | FÓRMULA DE GUANGUILELET KUTTER
9+05 | 9+05 | 29 | 29 | 11 | 0.06 | 0.23 | 78.268 | 77.816 | 0.041091 | 0.4803 | 194.1739 | 80.7006 | 0.5 | 0.040364 | 759.381 | 3.767 | 4.219 | 0.043454 | 76.494 | 76.05 | 1.774 | 2.218 | 0.10627 | 1.12 | 0.125 | FÓRMULA DE GUANGUILELET KUTTER
9+05 | 11+00 | 29 | 30 | 29 | 0.15 | 0.38 | 77.816 | 77.363 | 0.015621 | 0.52375 | 193.6526 | 132.9735 | 0.5 | 0.014379 | 453.2456 | 2.2484 | 2.4507 | 0.19722 | 76.05 | 75.633 | 1.766 | 2.183 | 0.29338 | 1.09 | 0.125 | FÓRMULA DE GUANGUILELET KUTTER
11+00 | 9+00 | 30 | 31 | 39 | 0.15 | 0.53 | 77.363 | 76.58 | 0.020077 | 0.72097 | 191.3208 | 183.2299 | 0.5 | 0.021359 | 552.4014 | 2.7403 | 2.8499 | 0.22808 | 75.633 | 74.8 | 1.73 | 2.563 | 0.3317 | 1.04 | 0.125 | FÓRMULA DE GUANGUILELET KUTTER
9+00 |  | 31 | Vala | 0 | 0.21 | 0.74 | 76.58 | 75.192 | #DIV/0! | 0.94905 | 188.6926 | 252.3159 | 0.5 | #DIV/0! | #DIV/0! | #DIV/0! | #DIV/0! | #DIV/0! | 74.8 | 74.192 | 1.78 | 2.388 | #DIV/0! | 1.01 | 0.125 | FÓRMULA DE GUANGUILELET KUTTER
[6 empty] | 3.2 | 75.192 | 74.818 | #DIV/0! | #DIV/0! | #DIV/0! | #DIV/0! | 0.8 | #DIV/0! | #DIV/0! | #DIV/0! | #DIV/0! | #DIV/0! | 73.892 | 73.812 | 1.3 | 1.38 | #DIV/0! | 1.03 | 0.2 | FÓRMULA DE GUANGUILELET KUTTER
[23 empty] | #DIV/0! | 1.07 | 0

## JUCA7_LD
REDE DE ESGOTO PLUVIAL - Planilha de Dimensionamento
0
Local:
[5 empty] | Tr: | 5 | Anos |  |  | Coef.run-off: | 0.7 |  |  | Av. JUCA BATISTA |  |  | TRECHO 7-LADO DIREITO
Estaca |  | Vértices |  | L | Area (ha) |  | Cota da Rua |  | I | Tc | Imax | Vazao | DN | I | Vazao Canal | Velocidade |  | Tp | Cota do greide |  | Recobrimento
Mont. | Jus. | Mont. | Jus. | (m) | Trecho | Acum. | Mont. | Jus. | Rua (m/m) | (min) | (mm/h) | Proj.(l/s) | (m) | Canal (m/m) | (l/s) | Vdn | Vh | (min) | Mont. | Jus. | Mont. | Jus. | DIF VAZÃO | COEF VELOC | RAIO H
209+05 | 210+00 | 402 | 403 | 15 | 0.06 | 0.06 | 7.94 | 7.9 | 0.0026667 | 1.1055 | 186.9312 | 21.8261 | 0.3 | 0.0053333 | 68.8547 | 0.9741 | 0.86694 | 0.28837 | 6.88 | 6.8 | 0.76 | 0.8 | 0.31699 | 0.89 | 0.075
210+00 | 212+00 | 403 | 404 | 40 | 0.07 | 0.13 | 7.9 | 7.74 | 0.004 | 1.3938 | 183.7676 | 46.4895 | 0.4 | 0.003 | 111.2154 | 0.88502 | 0.84077 | 0.79292 | 6.7 | 6.58 | 0.8 | 0.76 | 0.41801 | 0.95 | 0.1
212+00 | 213+10 | 404 | 405 | 30 | 0.17 | 0.3 | 7.74 | 8.07 | -0.011 | 2.1867 | 175.591 | 102.5101 | 0.5 | 0.0026667 | 190.1146 | 0.96825 | 0.97793 | 0.51128 | 6.48 | 6.4 | 0.76 | 1.17 | 0.5392 | 1.01 | 0.125
213+10 | 215+10 | 405 | 406 | 40 | 0.22 | 0.52 | 8.07 | 8.38 | -0.00775 | 2.698 | 170.6902 | 172.7248 | 0.5 | 0.003 | 201.647 | 1.027 | 1.1502 | 0.5796 | 6.4 | 6.3 | 1.17 | 1.58 | 0.85657 | 1.12 | 0.125
215+10 | 217+10 | 406 | 407 | 40 | 0.21 | 0.73 | 8.38 | 8.26 | 0.003 | 3.2776 | 165.4522 | 235.038 | 0.6 | 0.003 | 327.9003 | 1.1597 | 1.2409 | 0.53725 | 6.2 | 6.1 | 1.58 | 1.56 | 0.7168 | 1.07 | 0.15
217+10 | 218+16 | 407 | 408 | 26 | 0.47 | 1.2 | 8.26 | 8.15 | 0.0042308 | 3.8149 | 160.8733 | 375.6713 | 0.6 | 0.004 | 378.6266 | 1.3391 | 1.5132 | 0.28637 | 6.1 | 6 | 1.56 | 1.55 | 0.99219 | 1.13 | 0.15
226+00 | 223+10 | 411 | 412 | 50 | 0.1 | 0.1 | 8.58 | 8.34 | 0.0048 | 0.75417 | 190.9338 | 37.1557 | 0.3 | 0.005 | 66.6683 | 0.94316 | 0.97146 | 0.85782 | 7.25 | 7 | 1.03 | 1.04 | 0.55732 | 1.03 | 0.075
223+10 | 221+10 | 412 | 413 | 40 | 0.14 | 0.24 | 8.34 | 8.25 | 0.00225 | 1.612 | 181.4438 | 84.7415 | 0.3 | 0.009 | 89.4449 | 1.2654 | 1.4299 | 0.46624 | 7 | 6.65 | 1.04 | 1.3 | 0.94742 | 1.13 | 0.075
221+10 | 219+10 | 413 | 414 | 40 | 0.11 | 0.35 | 8.25 | 8.06 | 0.00475 | 2.0782 | 176.6674 | 120.3281 | 0.4 | 0.005 | 143.5785 | 1.1426 | 1.2797 | 0.52097 | 6.55 | 6.35 | 1.3 | 1.31 | 0.83807 | 1.12 | 0.1
219+10 | 218+16 | 414 | 408 | 14 | 0.19 | 0.54 | 8.06 | 8.15 | -0.0064286 | 2.5992 | 171.6164 | 180.3414 | 0.4 | 0.011 | 212.9614 | 1.6947 | 1.8981 | 0.12293 | 6.35 | 6.2 | 1.31 | 1.55 | 0.84683 | 1.12 | 0.1

## JUCA7_CN
REDE DE ESGOTO PLUVIAL - Planilha de Dimensionamento
0
Local:
[5 empty] | Tr: | 5 | Anos |  |  | Coef.run-off: | 0.9 |  |  | Av. JUCA BATISTA |  |  | TRECHO 7-CENTRAL
Estaca |  | Vertices |  | L | Area (ha) |  | Cota da Rua |  | I | Tc | Imax | Vazao | DN | I | Vazao Canal | Velocidade |  | Tp | Cota do greide |  | Recobrimento
Mont. | Jus. | Mont. | Jus. | (m) | Trecho | Acum. | Mont. | Jus. | Rua (m/m) | (min) | (mm/h) | Proj.(l/s) | (m) | Canal (m/m) | (l/s) | Vdn | Vh | (min) | Mont. | Jus. | Mont. | Jus. | DIF VAZÃO | COEF VELOC | RAIO H
215+10 | 217+00 | 415 | 416 | 30 | 0.02 | 0.02 | 8.02 | 7.93 | 0.003 | 0.88158 | 189.4626 | 9.4807 | 0.3 | 0.01 | 94.2832 | 1.3338 | 0.85365 | 0.58572 | 6.7 | 6.4 | 1.02 | 1.23 | 0.10056 | 0.64 | 0.075
217+00 | 218+16 | 416 | 409 | 36 | 0.04 | 0.06 | 7.93 | 7.83 | 0.0027778 | 1.4673 | 182.9784 | 27.4687 | 0.3 | 0.006 | 73.0315 | 1.0332 | 0.95053 | 0.63123 | 6.4 | 6.2 | 1.23 | 1.33 | 0.37612 | 0.92 | 0.075
224+00 | 222+00 | 417 | 418 | 40 | 0.04 | 0.04 | 8.13 | 8.01 | 0.003 | 1.2861 | 184.9374 | 18.5085 | 0.3 | 0.005 | 66.6683 | 0.94316 | 0.81112 | 0.82191 | 6.7 | 6.5 | 1.13 | 1.21 | 0.27762 | 0.86 | 0.075
222+00 | 220+10 | 418 | 419 | 30 | 0.04 | 0.08 | 8.01 | 8.07 | -0.002 | 2.108 | 176.3711 | 35.3024 | 0.3 | 0.005 | 66.6683 | 0.94316 | 0.9526 | 0.52488 | 6.5 | 6.35 | 1.21 | 1.42 | 0.52952 | 1.01 | 0.075
220+10 | 218+16 | 419 | 409 | 34 | 0.03 | 0.11 | 8.07 | 7.83 | 0.0070588 | 2.6328 | 171.2999 | 47.1452 | 0.3 | 0.004 | 59.63 | 0.84359 | 0.92795 | 0.61066 | 6.35 | 6.2 | 1.42 | 1.33 | 0.79063 | 1.1 | 0.075
TRAVESSIA
218+16 | 218+16 | 408 | 409 | 10 | 0.25 | 1.99 | 8.15 | 7.83 | 0.032 | 3.8149 | 160.8733 | 533.9899 | 0.6 | 0.01 | 598.6613 | 2.1173 | 2.3926 | 0.06966 | 6 | 5.9 | 1.55 | 1.33 | 0.89197 | 1.13 | 0.15
218+16 | 218+16 | 409 | 410 | 12 | 0.05 | 2.21 | 7.83 | 7.56 | 0.0225 | 3.8845 | 160.2979 | 590.903 | 0.6 | 0.013 | 682.5789 | 2.4141 | 2.728 | 0.073315 | 5.9 | 5.75 | 1.33 | 1.21 | 0.86569 | 1.13 | 0.15

## JUCA7_LE
REDE DE ESGOTO PLUVIAL - Planilha de Dimensionamento
0
Local:
[5 empty] | Tr: | 5 | Anos |  |  | Coef.run-off: | 0.7 |  |  | Av. JUCA BATISTA |  |  | TRECHO 7-LADO ESQUERDO
Estaca |  | Vertices |  | L | Area (ha) |  | Cota da Rua |  | I | Tc | Imax | Vazao | DN | I | Vazao Canal | Velocidade |  | Tp | Cota do greide |  | Recobrimento
Mont. | Jus. | Mont. | Jus. | (m) | Trecho | Acum. | Mont. | Jus. | Rua (m/m) | (min) | (mm/h) | Proj.(l/s) | (m) | Canal (m/m) | (l/s) | Vdn | Vh | (min) | Mont. | Jus. | Mont. | Jus. | DIF VAZÃO | COEF VELOC | RAIO H
212+00 | 214+05 | 423 | 424 | 45 | 0.29 | 0.29 | 7.73 | 7.69 | 0.00088889 | 2.5636 | 171.9525 | 97.0397 | 0.4 | 0.003 | 111.2154 | 0.88502 | 0.99123 | 0.75664 | 6.35 | 6.23 | 0.98 | 1.06 | 0.87254 | 1.12 | 0.1
214+05 | 215+00 | 424 | 424-A | 15 | 0.16 | 0.45 | 7.69 | 7.7 | -0.00066667 | 3.3202 | 165.0797 | 144.5603 | 0.5 | 0.002 | 164.6441 | 0.83853 | 0.93915 | 0.2662 | 6.13 | 6.1 | 1.06 | 1.1 | 0.87802 | 1.12 | 0.125
215+00 | 217+00 | 424-A | 425 | 40 | 0.06 | 0.51 | 7.7 | 7.58 | 0.003 | 3.5864 | 162.7894 | 161.5619 | 0.5 | 0.003 | 201.647 | 1.027 | 1.1297 | 0.59014 | 6.1 | 5.98 | 1.1 | 1.1 | 0.80121 | 1.1 | 0.125
217+00 | 218+16 | 425 | 410 | 36 | 0.15 | 0.66 | 7.58 | 7.52 | 0.0016667 | 4.1766 | 157.9295 | 202.8383 | 0.5 | 0.004 | 232.8419 | 1.1859 | 1.3282 | 0.45175 | 5.98 | 5.85 | 1.1 | 1.17 | 0.87114 | 1.12 | 0.125
224+00 | 222+00 | 427 | 428 | 40 | 0.16 | 0.16 | 7.87 | 7.66 | 0.00525 | 1.5033 | 182.5938 | 56.8524 | 0.3 | 0.005 | 66.6683 | 0.94316 | 1.0563 | 0.63111 | 7.07 | 6.87 | 0.5 | 0.49 | 0.85276 | 1.12 | 0.075
222+00 | 219+15 | 428 | 429 | 45 | 0.14 | 0.3 | 7.66 | 7.62 | 0.00088889 | 2.1344 | 176.1082 | 102.8119 | 0.4 | 0.005 | 143.5785 | 1.1426 | 1.2225 | 0.61348 | 6.77 | 6.55 | 0.49 | 0.67 | 0.71607 | 1.07 | 0.1
219+15 | 218+16 | 429 | 410 | 19 | 0.18 | 0.48 | 7.62 | 7.52 | 0.0052632 | 2.7479 | 170.2265 | 159.0052 | 0.4 | 0.011 | 212.9614 | 1.6947 | 1.8303 | 0.17302 | 6.55 | 6.35 | 0.67 | 0.77 | 0.74664 | 1.08 | 0.1
|  | 410 | Rede Existente |  | 0.22 | 3.57 |  |  |  | 5.13 | 150.6572 | 1046.6487 | 0.6 | 0.032 | 1070.9178 | 3.7876 | 4.28 | [5 empty] | 0.97734 | 1.13 | 0.15
Obs.: A rede existente está em bom estado e tem declividade para escoamento das vazões calculadas.