## JUCA8_LD
REDE DE ESGOTO PLUVIAL - Planilha de Dimensionamento
0
Local:
[5 empty] | Tr: | 5 | Anos |  |  | Coef.run-off: | 0.7 |  |  | Av. JUCA BATISTA |  |  | TRECHO 8-LADO DIREITO
Estaca |  | Vertices |  | L | Area (ha) |  | Cota da Rua |  | I | Tc | Imax | Vazao | DN | I | Vazao Canal | Velocidade |  | Tp | Cota do greide |  | Recobrimento
Mont. | Jus. | Mont. | Jus. | (m) | Trecho | Acum. | Mont. | Jus. | Rua (m/m) | (min) | (mm/h) | Proj.(l/s) | (m) | Canal (m/m) | (l/s) | Vdn | Vh | (min) | Mont. | Jus. | Mont. | Jus. | DIF VAZÃO | COEF VELOC | RAIO H
227+00 | 229+00 | 454 | 455 | 40 | 0.12 | 0.12 | 8.614 | 8.571 | 0.001075 | 1.6382 | 181.1685 | 42.3065 | 0.3 | 0.004 | 59.63 | 0.84359 | 0.90264 | 0.73857 | 7.3 | 7.15 | 1.014 | 1.121 | 0.70948 | 1.07 | 0.075
229+00 | 231+00 | 455 | 456 | 40 | 0.15 | 0.27 | 8.571 | 8.323 | 0.0062 | 2.3768 | 173.7375 | 91.2851 | 0.4 | 0.005 | 143.5785 | 1.1426 | 1.1997 | 0.5557 | 7.05 | 6.85 | 1.121 | 1.073 | 0.63579 | 1.05 | 0.1
231+00 | 233+00 | 456 | 457 | 40 | 0.15 | 0.42 | 8.323 | 7.698 | 0.015625 | 2.9325 | 168.5325 | 137.745 | 0.4 | 0.016 | 256.8411 | 2.0439 | 2.0643 | 0.32295 | 6.85 | 6.2 | 1.073 | 1.098 | 0.5363 | 1.01 | 0.1 | 4520
233+00 | 235+00 | 457 | 458 | 40 | 0.16 | 0.58 | 7.698 | 7.629 | 0.001725 | 3.2554 | 165.6471 | 186.9625 | 0.5 | 0.005 | 260.3252 | 1.3258 | 1.4186 | 0.46994 | 6.1 | 5.9 | 1.098 | 1.229 | 0.71819 | 1.07 | 0.125 | 222
235+00 | 235+18 | 458 | 459 | 18 | 0.12 | 0.7 | 7.629 | 7.998 | -0.0205 | 3.7254 | 161.6188 | 220.1572 | 0.5 | 0.006 | 285.1719 | 1.4524 | 1.5831 | 0.1895 | 5.9 | 5.8 | 1.229 | 1.698 | 0.77202 | 1.09 | 0.125
235+18 | - | 459 | ALA | 7 | 0.08 | 0.78 | 7.998 | 7.75 | 0.035429 | 3.9149 | 160.0488 | 242.9349 | 0.5 | 0.007 | 308.0209 | 1.5687 | 1.7256 | 0.067609 | 5.8 | 5.75 | 1.698 | 1.5 | 0.7887 | 1.1 | 0.125
242+00 | 240+10 | 461 | 462 | 30 | 0.13 | 0.13 | 7.4 | 7.36 | 0.0013333 | 1.6382 | 181.1685 | 45.832 | 0.3 | 0.004 | 59.63 | 0.84359 | 0.87733 | 0.56991 | 6.1 | 5.97 | 1 | 1.09 | 0.76861 | 1.04 | 0.075
240+10 | 239+10 | 462 | 463 | 20 | 0.1 | 0.23 | 7.36 | 7.29 | 0.0035 | 2.2081 | 175.3808 | 78.4969 | 0.3 | 0.006 | 73.0315 | 1.0332 | 1.1468 | 0.29066 | 5.97 | 5.85 | 1.09 | 1.14 | 1.0748 | 1.11 | 0.075
239+10 | 237+00 | 463 | 464 | 50 | 0.01 | 0.24 | 7.29 | 7.27 | 0.0004 | 2.4988 | 172.5678 | 80.5961 | 0.3 | 0.015 | 115.4729 | 1.6336 | 1.797 | 0.46374 | 5.85 | 5.1 | 1.14 | 1.87 | 0.69796 | 1.1 | 0.075
237+00 | 236+05 | 464 | 443 | 21 | 0.06 | 0.3 | 7.27 | 7.39 | -0.0057143 | 2.9625 | 168.26 | 98.2302 | 0.3 | 0.017 | 122.9303 | 1.7391 | 1.913 | 0.18296 | 5.1 | 4.75 | 1.87 | 2.34 | 0.79907 | 1.1 | 0.075
245+05 | 246+01 | 460 | EXIST | 28 | 0.08 | 0.08 | 7.02 | 6.93 | 0.0032143 | 1.5731 | 181.8539 | 28.311 | 0.3 | 0.011 | 98.8851 | 1.3989 | 1.2171 | 0.38343 | 5.7 | 5.4 | 1.02 | 1.23 | 0.2863 | 0.87 | 0.075
[23 empty] | #DIV/0! | 1.07 | 0

## JUCA8_cn
REDE DE ESGOTO PLUVIAL - Planilha de Dimensionamento
0
Local:
[5 empty] | Tr: | 5 | Anos |  |  | Coef.run-off: | 0.9 |  |  | Av. JUCA BATISTA |  |  | TRECHO 8-CENTRAL
Estaca |  | Vertices |  | L | Area (ha) |  | Cota da Rua |  | I | Tc | Imax | Vazao | DN | I | Vazao Canal | Velocidade |  | Tp | Cota do greide |  | Recobrimento
Mont. | Jus. | Mont. | Jus. | (m) | Trecho | Acum. | Mont. | Jus. | Rua (m/m) | (min) | (mm/h) | Proj.(l/s) | (m) | Canal (m/m) | (l/s) | Vdn | Vh | (min) | Mont. | Jus. | Mont. | Jus. | DIF VAZÃO | COEF VELOC | RAIO H
228+00 | 230+00 | 450 | 451 | 40 | 0.04 | 0.04 | 8.11 | 7.93 | 0.0045 | 2.1227 | 176.2249 | 17.6366 | 0.3 | 0.013 | 107.4994 | 1.5208 | 1.1254 | 0.59238 | 7.1 | 6.57 | 0.71 | 1.06 | 0.16406 | 0.74 | 0.075
230+00 | 231+10 | 451 | 452 | 30 | 0.05 | 0.09 | 7.93 | 7.61 | 0.010667 | 2.7151 | 170.5316 | 38.4003 | 0.3 | 0.015 | 115.4729 | 1.6336 | 1.5193 | 0.32911 | 6.57 | 6.13 | 1.06 | 1.18 | 0.33255 | 0.93 | 0.075
231+10 | 234+00 | 452 | 453 | 50 | 0.04 | 0.13 | 7.61 | 6.93 | 0.0136 | 3.0442 | 167.5233 | 54.4886 | 0.3 | 0.009 | 89.4449 | 1.2654 | 1.2907 | 0.64565 | 6.13 | 5.7 | 1.18 | 0.93 | 0.60919 | 1.02 | 0.075
234+00 | 235+8.5 | 453 | 442 | 40 | 0 | 0.13 | 6.93 | 6.81 | 0.003 | 3.6898 | 161.9166 | 52.665 | 0.3 | 0.016 | 119.2599 | 1.6872 | 1.6366 | 0.40736 | 5.7 | 5.05 | 0.93 | 1.46 | 0.4416 | 0.97 | 0.075
238+00 | 235+8.5 | 446 | 442 | 46 | 0.05 | 0.05 | 6.63 | 6.81 | -0.003913 | 1.1625 | 186.2969 | 23.3057 | 0.3 | 0.007 | 78.883 | 1.116 | 0.98205 | 0.78068 | 5.15 | 4.85 | 1.18 | 1.66 | 0.29545 | 0.88 | 0.075
[23 empty] | #DIV/0! | 1.07 | 0

## JUCA8_LE
REDE DE ESGOTO PLUVIAL - Planilha de Dimensionamento
0
Local:
[5 empty] | Tr: | 5 | Anos |  |  | Coef.run-off: | 0.7 |  |  | Av. JUCA BATISTA |  |  | TRECHO 8-LADO ESQUERDO
Estaca |  | Vertices |  | L | Area (ha) |  | Cota da Rua |  | I | Tc | Imax | Vazao | DN | I | Vazao Canal | Velocidade |  | Tp | Cota do greide |  | Recobrimento
Mont. | Jus. | Mont. | Jus. | (m) | Trecho | Acum. | Mont. | Jus. | Rua (m/m) | (min) | (mm/h) | Proj.(l/s) | (m) | Canal (m/m) | (l/s) | Vdn | Vh | (min) | Mont. | Jus. | Mont. | Jus. | DIF VAZÃO | COEF VELOC | RAIO H
246+10 | 246+01 | 465 | 466 | 9 | 0.13 | 0.13 | 6.89 | 6.88 | 0.0011111 | 1.2046 | 185.8311 | 47.0116 | 0.3 | 0.011 | 98.8851 | 1.3989 | 1.343 | 0.11169 | 6.25 | 6.15 | 0.34 | 0.43 | 0.47542 | 0.96 | 0.075
246+01 | 244+10 | 466 | 435 | 31 | 0.06 | 0.19 | 6.88 | 7.21 | -0.010645 | 1.3163 | 184.6074 | 68.2567 | 0.3 | 0.008 | 84.3295 | 1.193 | 1.1453 | 0.45112 | 6.15 | 5.9 | 0.43 | 1.01 | 0.80941 | 0.96 | 0.075
244+10 | 242+00 | 435 | 436 | 50 | 0.08 | 0.27 | 7.21 | 7.16 | 0.001 | 1.7674 | 179.823 | 94.4826 | 0.4 | 0.004 | 128.4205 | 1.0219 | 0.98106 | 0.84942 | 5.8 | 5.6 | 1.01 | 1.16 | 0.73573 | 0.96 | 0.1
242+00 | 240+05 | 436 | 437 | 35 | 0.11 | 0.38 | 7.16 | 6.75 | 0.011714 | 2.6169 | 171.4501 | 126.7839 | 0.4 | 0.007 | 169.8844 | 1.3519 | 1.4736 | 0.39586 | 5.6 | 5.35 | 1.16 | 1 | 0.7463 | 1.09 | 0.1
240+05 | 239+13 | 437 | 438 | 13 | 0.18 | 0.56 | 6.75 | 6.64 | 0.0084615 | 3.0127 | 167.8062 | 182.8685 | 0.4 | 0.023 | 307.9416 | 2.4505 | 2.6221 | 0.082632 | 5.35 | 5.05 | 1 | 1.19 | 0.59384 | 1.07 | 0.1
239+13 | 238+00 | 438 | 439 | 33 | 0.07 | 0.63 | 6.64 | 6.39 | 0.0075758 | 3.0954 | 167.0648 | 204.8181 | 0.4 | 0.009 | 192.6308 | 1.5329 | 1.6709 | 0.32917 | 5.05 | 4.75 | 1.19 | 1.24 | 1.0633 | 1.09 | 0.1
238+00 | 237+00 | 439 | 440 | 20 | 0.13 | 0.76 | 6.39 | 6.33 | 0.003 | 3.4245 | 164.1748 | 242.8079 | 0.5 | 0.005 | 260.3252 | 1.3258 | 1.4186 | 0.23497 | 4.65 | 4.55 | 1.24 | 1.28 | 0.93271 | 1.07 | 0.125
237+00 | 235+11 | 440 | 441 | 29 | 0.11 | 0.87 | 6.33 | 6.41 | -0.0027586 | 3.6595 | 162.1716 | 274.5598 | 0.6 | 0.005 | 423.3174 | 1.4972 | 1.587 | 0.30456 | 4.45 | 4.3 | 1.28 | 1.51 | 0.64859 | 1.06 | 0.15
230+00 | 232+00 | 447 | 448 | 40 | 0.25 | 0.25 | 7.57 | 7.14 | 0.01075 | 2.1227 | 176.2249 | 85.7334 | 0.3 | 0.011 | 98.8851 | 1.3989 | 1.5668 | 0.42549 | 6.2 | 5.75 | 1.07 | 1.09 | 0.867 | 1.12 | 0.075
232+00 | 234+00 | 448 | 449 | 40 | 0.13 | 0.38 | 7.14 | 6.7 | 0.011 | 2.5482 | 172.0984 | 127.2633 | 0.4 | 0.014 | 240.2528 | 1.9119 | 1.931 | 0.34525 | 5.65 | 5.1 | 1.09 | 1.2 | 0.52971 | 1.01 | 0.1
234+00 | 235+11 | 449 | 441 | 31 | 0.15 | 0.53 | 6.7 | 6.41 | 0.0093548 | 2.8934 | 168.8882 | 174.1879 | 0.4 | 0.01 | 203.0507 | 1.6158 | 1.8097 | 0.28549 | 5.1 | 4.8 | 1.2 | 1.21 | 0.85785 | 1.12 | 0.1
235+11 | 235+15 | 441 | 442 | 17 | 0.3 | 1.7 | 6.41 | 6.39 | 0.0011765 | 3.945 | 159.8019 | 528.6567 | 0.6 | 0.009 | 567.9399 | 2.0087 | 2.2497 | 0.12594 | 4.3 | 4.15 | 1.51 | 1.64 | 0.93083 | 1.12 | 0.15
235+15 | 236+05 | 442 | 443 | 21 |  | 1.88 | 6.39 | 7.39 | -0.047619 | 4.0709 | 158.7782 | 580.8868 | 0.6 | 0.01 | 598.6613 | 2.1173 | 2.3926 | 0.14629 | 4.15 | 3.95 | 1.64 | 2.84 | 0.97031 | 1.13 | 0.15
236+05 | 236+05 | 443 | ALA | 7 |  | 1.93 | 7.39 | 7.75 | -0.051429 | 4.2172 | 157.6053 | 591.9308 | 0.6 | 0.011 | 627.8812 | 2.2207 | 2.4872 | 0.046908 | 3.95 | 3.87 | 2.84 | 3.28 | 0.94274 | 1.12 | 0.15
[23 empty] | #DIV/0! | 1.07 | 0