## Metodo Rac.Tres Meninas(10)
M É T O D O R A C I O N A L
Rodovia : |  |  | ESTRADA DAS TRES MENINAS | [9 empty] | Tr(Dim.) | Tr(Ver.) |  |  |  |  | 01/01
Trecho : | [10 empty] | A < 500 ha |  | 10 | 25 | Bueiros |  |  | k =
Sub-Trecho : | [10 empty] | A >=500 ha |  | 25 | 50 | Galerias |  |  | C = | 0.5
Segmento : | [10 empty] | A >=500 ha |  | 50 | 100 | Pontes |  |  | CN= | 70
Nº | ESTACA |  |  | A | L | H | C | tc | Tr | I | Q | Tr | I | Q | Obra | Recomendada |  |  | carga
|  |  |  | ha | m | m |  | min | anos | mm/min | m3/s | anos | mm/min | m3/s |  |  |  |  | hidráulica
[9 empty] | 0 |  | 0
1 | 00 | + | 139 | 26.56 | 800 | 90 | 0.5 | 7.7634 | 10 | 2.5442 | 5.6312 | 25 | 3.0336 | 6.7144 | BSCC | 1.7 | x | 1.7
2 |  | 0 |  |  |  |  | 0 | 0 | 0 | 0 | 0 | 0 | 0 | 0 | 0 | 0 | 0 | 0 | 0
3 | 00 | + | 510 | 3.41 |  |  | 0.5 | 10 | 10 | 2.321 | 0.65954 | 25 | 2.7674 | 0.78641 | BSTC | 0.8 | 0 | 0 | 0
4 |  | 0 |  |  |  |  | 0 | 0 | 0 | 0 | 0 | 0 | 0 | 0 | 0 | 0 | 0 | 0 | 0
5 |  | 0 |  |  |  |  | 0 | 0 | 0 | 0 | 0 | 0 | 0 | 0 | 0 | 0 | 0 | 0 | 0
6 |  | 0 |  |  |  |  | 0 | 0 | 0 | 0 | 0 | 0 | 0 | 0 | 0 | 0 | 0 | 0 | 0
7 | 00 | + | 858 | 12.75 | 1200 | 100 | 0.5 | 11.9075 | 10 | 2.1591 | 2.2941 | 25 | 2.5744 | 2.7353 | BSTC | 1.2 | 0 | 0 | 0.2281
8 |  | 0 |  |  |  |  | 0 | 0 | 0 | 0 | 0 | 0 | 0 | 0 | 0 | 0 | 0 | 0 | 0
9 |  | 0 |  |  |  |  | 0 | 0 | 0 | 0 | 0 | 0 | 0 | 0 | 0 | 0 | 0 | 0 | 0
10 |  | 0 |  |  |  |  | 0 | 0 | 0 | 0 | 0 | 0 | 0 | 0 | 0 | 0 | 0 | 0 | 0
11 |  | 0 |  |  |  |  | 0 | 0 | 0 | 0 | 0 | 0 | 0 | 0 | 0 | 0 | 0 | 0 | 0
12 |  | 0 |  |  |  |  | 0 | 0 | 0 | 0 | 0 | 0 | 0 | 0 | 0 | 0 | 0 | 0 | 0
13 |  | 0 |  |  |  |  | 0 | 0 | 0 | 0 | 0 | 0 | 0 | 0 | 0 | 0 | 0 | 0 | 0
14 |  | 0 |  |  |  |  | 0 | 0 | 0 | 0 | 0 | 0 | 0 | 0 | 0 | 0 | 0 | 0 | 0
15 |  | 0 |  |  |  |  | 0 | 0 | 0 | 0 | 0 | 0 | 0 | 0 | 0 | 0 | 0 | 0 | 0
16 |  | 0 |  |  |  |  | 0 | 0 | 0 | 0 | 0 | 0 | 0 | 0 | 0 | 0 | 0 | 0
17 |  | 0 |  |  |  |  | 0 | 0 | 0 | 0 | 0 | 0 | 0 | 0 | 0 | 0 | 0 | 0 | 0
18 |  | 0 |  |  |  |  | 0 | 0 | 0 | 0 | 0 | 0 | 0 | 0 | 0 | 0 | 0 | 0 | 0
19 |  | 0 |  |  |  |  | 0 | 0 | 0 | 0 | 0 | 0 | 0 | 0 | 0 | 0 | 0 | 0 | 0
20 |  | 0 |  |  |  |  | 0 | 0 | 0 | 0 | 0 | 0 | 0 | 0 | 0 | 0 | 0 | 0 | 0
21 |  | 0 |  |  |  |  | 0 | 0 | 0 | 0 | 0 | 0 | 0 | 0 | 0 | 0 | 0 | 0 | 0
22 |  | 0 |  |  |  |  | 0 | 0 | 0 | 0 | 0 | 0 | 0 | 0 | 0 | 0 | 0 | 0 | 0
23 |  | 0 |  |  |  |  | 0 | 0 | 0 | 0 | 0 | 0 | 0 | 0 | 0 | 0 | 0 | 0 | 0
24 |  | 0 |  |  |  |  | 0 | 0 | 0 | 0 | 0 | 0 | 0 | 0 | 0 | 0 | 0 | 0 | 0
25 |  | 0 |  |  |  |  | 0 | 0 | 0 | 0 | 0 | 0 | 0 | 0 | 0 | 0 | 0 | 0 | 0

## Resumo Bueiros Tres Meninas(10)
O B R A S D E A R T E C O R R E N T E S
| Rodovia : |  |  |  | ESTRADA DAS TRES MENINAS
| Trecho : |  |  |  | 0
| Sub-Trecho : |  |  |  | 0 | [23 empty] | 0
| Segmento : |  |  |  | 0
Nº |  | QUILÔMETRO |  | OBRA |  | ESCONSID |  |  | COMPRIMENTOS |  | DECL. |  |  | COTAS |  |  | H | TUBO | DISPOSITIVOS |  |  | CONEXÃO |  | ESCAVAÇÃO |  |  | REAT | REAT. | OBSERVAÇÕES
[6 empty] | º |  | ESQ | DIR | TOTAL | % | ESQ |  | FUNDO | DIR |  | aterro | CLASSE | ESQ | CANT. | DIR | ESQ | DIR | 1ª | 2ª | 3ª
1 | 00 | + | 139 | BSCC | 1,7x1,7 | 40 | D | 24.6 | 5.4 | 30 | 7.11 | M | 50.348 | 48.5989 | 48.215 | J | 1.0544 | 0 | B | 0 | 0 | 0 | 0 | 281.16 | 0 | 0 | 134.16 | #REF! | PRLONGADO A ESQ
2 | 00 | + | 139 | BSCC | 1,7x1,7 | 40 | D | 0 | 7 | 7 | 5 | M | 47.2 | 47.2 | 46.85 | J | 1.2533 | 0 | 0 | 0 | B |  | DEB-12 | 9.45 | 0 | 0 | 50.0892 | #REF! | TRANSPONDO A PISTA
3 | 00 | + | 510 | BSTC | 0.8 | 0 | 0 | 10 | 0 | 10 | 2 | M | 66.812 | 0 | 66.612 | J | 1 | CA1 | B | 0 | PV21 |  | PV | 35.2 | 0 | 0 | 20.2176 | #REF! | CAPTAÇÃO A ESQ.
4 | 00 | + | 858 | BSTC | 1.2 | 0 | 0 | 10 | 0 | 10 | 1 | M | 66.8 | 0 | 66.7 | J | 1 | CA1 | B | 0 | PV 47 |  | PV | 44.8 | 0 | 0 | 29.4256 | #REF! | PRLONGADO A ESQ
5 | 00 | + | 858 | BSTC | 1.2 | 0 | 0 | 4.5 | 8.5 | 13 | 1 | M | 66.7 | 66.655 | 66.57 | J | 1.0927 | CA1 | PV 47 | 0 | PV 47A | PV | PV | 64.064 | 0 | 0 | 38.2325 | #REF! | TRANSPONDO A PISTA
6 | 00 | + | 858 | BSTC | 1.2 | 0 | 0 | 0 | 15 | 15 | 2 | M | 65.4 | 0 | 65.1 | J | 1 | CA1 | PV 47A | 0 | PV 47B | PV | PV | 67.2 | 0 | 0 | 44.1384 | #REF! | PRLONGADO A DIR
7 | 00 | 0 | 858 | BSTC | 1.2 | 0 | 0 | 0 | 20 | 20 | 2 | M | 64 | 0 | 63.6 | J | 1 | CA1 | PV 47B | 0 | PV 47C | PV | PV | 67.2 | 0 | 0 | 64.6512 | #REF! | PRLONGADO A DIR
8 | 00 | 0 | 858 | BSTC | 1.2 | 0 | 0 | 0 | 20 | 20 | 2 | M | 62.5 | 0 | 62.1 | J | 1 | CA1 | PV 47C | 0 | PV 47D | PV | PV | 67.2 | 0 | 0 | 64.6512 | #REF! | PRLONGADO A DIR
9 | 00 | 0 | 858 | BSTC | 1.2 | 0 | 0 | 0 | 37 | 37 | 2 | M | 60.8 | 0 | 60.06 | J | 1 | CA1 | PV 47D | 0 | B | PV | DEB-05 | 124.32 | 0 | 0 | 119.6047 | #REF! | PRLONGADO A DIR
10
11
12
13 | 0 | 0 | 0 | 0 | 0 | 0 | 0 | 0 | 0 | 0 | 0 | 0 |  |  |  |  | 0 | 0 | 0 | 0 | 0 |  |  | 0 | 0 | 0 | 0 | #REF! | 0
14 | 0 | 0 | 0 | 0 | 0 | 0 | 0 | 0 | 0 | 0 | 0 | 0 |  |  |  |  | 0 | 0 | 0 | 0 | 0 |  |  | 0 | 0 | 0 | 0 | #REF! | 0
15 | 0 | 0 | 0 | 0 | 0 | 0 | 0 | 0 | 0 | 0 | 0 | 0 |  |  |  |  | 0 | 0 | 0 | 0 | 0 |  |  | 0 | 0 | 0 | 0 | #REF! | 0
16 | 0 | 0 | 0 | 0 | 0 | 0 | 0 | 0 | 0 | 0 | 0 | 0 |  |  |  |  | 0 | 0 | 0 | 0 | 0 |  |  | 0 | 0 | 0 | 0 | #REF! | 0
17 | 0 | 0 | 0 | 0 | 0 | 0 | 0 | 0 | 0 | 0 | 0 | 0 |  |  |  |  | 0 | 0 | 0 | 0 | 0 |  |  | 0 | 0 | 0 | 0 | #REF! | 0
18 | 0 | 0 | 0 | 0 | 0 | 0 | 0 | 0 | 0 | 0 | 0 | 0 |  |  |  |  | 0 | 0 | 0 | 0 | 0 |  |  | 0 | 0 | 0 | 0 | #REF! | 0
19 | 0 | 0 | 0 | 0 | 0 | 0 | 0 | 0 | 0 | 0 | 0 | 0 |  |  |  |  | 0 | 0 | 0 | 0 | 0 |  |  | 0 | 0 | 0 | 0 | #REF! | 0
20 | 0 | 0 | 0 | 0 | 0 | 0 | 0 | 0 | 0 | 0 | 0 | 0 |  |  |  |  | 0 | 0 | 0 | 0 | 0 |  |  | 0 | 0 | 0 | 0 | #REF! | 0
21 | 0 | 0 | 0 | 0 | 0 | 0 | 0 | 0 | 0 | 0 | 0 | 0 |  |  |  |  | 0 | 0 | 0 | 0 | 0 |  |  | 0 | 0 | 0 | 0 | #REF! | 0
22 | 0 | 0 | 0 | 0 | 0 | 0 | 0 | 0 | 0 | 0 | 0 | 0 |  |  |  |  | 0 | 0 | 0 | 0 | 0 |  |  | 0 | 0 | 0 | 0 | #REF! | 0
23 | 0 | 0 | 0 | 0 | 0 | 0 | 0 | 0 | 0 | 0 | 0 | 0 |  |  |  |  | 0 | 0 | 0 | 0 | 0 |  |  | 0 | 0 | 0 | 0 | #REF! | 0
24 | 0 | 0 | 0 | 0 | 0 | 0 | 0 | 0 | 0 | 0 | 0 | 0 |  |  |  |  | 0 | 0 | 0 | 0 | 0 |  |  | 0 | 0 | 0 | 0 | #REF! | 0
25 | 0 | 0 | 0 | 0 | 0 | 0 | 0 | 0 | 0 | 0 | 0 | 0 |  |  |  |  | 0 | 0 | 0 | 0 | 0 |  |  | 0 | 0 | 0 | 0 | #REF! | 0

## Quant-Dre-Rod Tres Meninas(10)
ITEM | DISCRIMINAÇÃO | UNIDADE | DMT | QUANT
III | DRENAGEM E OBRAS DE ARTE CORRENTES
3.1 | Drenagem Superficial
3.1.12 | Dissipadores de energia aplicáveis a saídas de bueiros e descidas, ( DEB ) tipo:
3.1.12.5 | DEB 05 - Para : BSTC 1,20 | unid. |  | 1
3.1.12.11 | DEB 12 - Para : BSCC 1,70 X 1,70 | unid. |  | 1
3.3 | Obras de Arte Correntes
3.3.1 | Escavação mecânica de valas para implantação de bueiros em
3.3.1.1 | Material de primeira categoria | m3 |  | 761
3.3.1.3 | Reaterro a apiloamento | m3 |  | 565
3.3.4 | Execução de corpo de bueiro simples tubular de concreto ( BSTC 0,80 ), classe:
3.3.4.1 | CA1 ( Envelopado ) | m |  | 10
3.3.6 | Execução de corpo de bueiro simples tubular de concreto ( BSTC 1,20 ), classe:
3.3.61 | CA1 ( Envelopado ) | m |  | 115
3.3.19 | Execução de boca de bueiro simples tubular de concreto ( BSTC 0,80 ), com:
3.3.19.1 | Esconsidade 0 | unid |  | 1
3.3.21 | Execução de boca de bueiro simples tubular de concreto ( BSTC 1,20 ), com:
3.3.21.1 | Esconsidade 0 | unid |  | 2
3.3.16 | Execução de corpo de bueiro simples celular de concreto ( BSCC 1,7X1,70 ), para:
3.3.16.1 | Atura de aterro 1,00 <= h < 2,50 | unid |  | 37
3.3.30 | Execução de boca de bueiro simples celular de concreto ( BSCC 2,5X1,20 ), com:
3.3.30.9 | Esconsidade 40 | unid |  | 2
3.3.46 | Poço de visita
3.3.46.5 | PVI 05 - Sem dispositivo interno de queda para BSTC 1,20m | unid |  | 5
Remoção de tubulação de concreto existente
| ø 0,40 m | m |  | 10
| ø 0,60 m | m |  | 9
| ø 1,00 m | m |  | 29
TRECHO : | ESTRADA DAS TRES MENINAS | QUANTITATIVOS

## POSICION. BOCA DE LOBO(10)
OBRA: | MATRIZ ESPAÇAMENTO DE BOCAS DE LOBO | [14 empty] | R E D E D E Á G UA P L U V IA L | [12 empty] | 01/05
POSTO: | AEROPORTO | [11 empty] | COEF RUGO: |  | 0.013 | PLANILHA DE POSICIONAMENTO DAS BOCAS DE LOBO
| VÉRTICE | [9 empty] | DISTÂNCIAS |  | ÁREA |  | COTA DO EIXO |  | DECLIVIDADES |  | TEMPOS |  | VAZÕES |  | SARJETA |  |  | BOCAS DE LOBO
LOCAL | MONTANTE |  |  |  |  | JUSANTE |  |  |  |  | PARC | ACUM | CONTR. | COF | MONT | JUS | LONG | TRANS | Tc | Tr | TRECHO | ACUMUL. | 0,8.QSARJ | VAZÃ0 | VELOC | EFIC | CAPT. | Qcapt | Qpassa
| TIPO |  | EST |  |  | TIPO |  | EST |  |  | ( m ) | ( m ) | ( há ) | C |  |  | ( % ) | ( % ) | ( min.) | ( anos) | ( l / s ) | ( l / s ) | ( l / s ) | ( l / s ) | ( m / s ) | ( % ) | S / N | (m3/s) | (m3/s)
ESTRADA CRSTIANO RAMOS | PV | 1 | 00 | + | 005 | PV | 2 | 00 | + | 5 | 40 | 40 | 0.141 | 0.6 | 54.3894 | 54.3894 | 0 | 2.5 | 5 | 5 | 35.6282 | 35.6282 | 0 | 0 | 0 | 100 | S | 35.6282 | 0
0 | PV | 2 | 00 | + | 005 | PV | 3 | 00 | + | 035 | 30 | 30 | 0.06 | 0.6 | 54.3894 | 53.2913 | 3.6602 | 2.5 | 5 | 5 | 15.1609 | 15.1609 | 49.4986 | 61.8732 | 0.30937 | 100 | S | 15.1609 | 0
0 | PV | 3 | 00 | + | 035 | PV | 4 | 00 | + | 060 | 25 | 25 | 0.16 | 0.6 | 53.2913 | 52.5101 | 3.125 | 2.5 | 5 | 5 | 40.4292 | 40.4292 | 45.7366 | 57.1708 | 0.28585 | 79.8308 | S | 32.275 | 8.1542
0 | PV | 4 | 00 | + | 060 | PV | 5 | 00 | + | 87 | 27 | 27 | 0.12 | 0.6 | 52.5101 | 52.063 | 1.6559 | 2.5 | 5 | 5 | 30.3219 | 38.4761 | 33.2929 | 41.6161 | 0.20808 | 100 | S | 38.4761 | 0
0 | PV | 5 | 00 | + | 87 | PV | 6 | 00 | + | 114 | 27 | 27 | 0.11 | 0.6 | 52.063 | 51.793 | 1 | 2.5 | 5 | 5 | 27.7951 | 27.7951 | 25.8725 | 32.3407 | 0.1617 | 100 | S | 27.7951 | 0
0 | PV | 6 | 00 | + | 114 | PV | 7 | 00 | + | 140 | 26 | 26 | 0.19 | 0.6 | 51.793 | 51.6552 | 0.52991 | 2.5 | 5 | 5 | 48.0097 | 48.0097 | 18.834 | 23.5425 | 0.11771 | 93.7557 | S | 45.0118 | 2.9979
0 | 0 | 0 | 0 | 0 | 0 | 0 | 0 | 0 | 0 | 0 | 0 | 0 | 0 | 0 | 0 | 0 | 0 | 0 | 0 | 0 | 0 | 0 | 0 | 0 | 0 | 0 | 0 |  | 0
0 | PV | 10 | 00 | + | 710 | PV | 11 | 00 | + | 685 | 25 | 25 | 0.06555 | 0.6 | 75.4936 | 73.6922 | 7.2058 | 2.5 | 5 | 5 | 16.5633 | 16.5633 | 69.4514 | 86.8143 | 0.43407 | 100 | S | 16.5633 | 0
0 | PV | 11 | 00 | + | 685 | PV | 12 | 00 | + | 660 | 25 | 25 | 0.1475 | 0.6 | 73.6922 | 72.2578 | 5.7375 | 2.5 | 5 | 5 | 37.2707 | 37.2707 | 61.9727 | 77.4659 | 0.38733 | 71.8895 | S | 26.7937 | 10.477
0 | PV | 12 | 00 | + | 660 | PV | 13 | 00 | + | 635 | 25 | 25 | 0.1254 | 0.6 | 72.2578 | 71.313 | 3.7792 | 2.5 | 5 | 5 | 31.6864 | 42.1634 | 50.2964 | 62.8705 | 0.31435 | 77.8575 | S | 32.8273 | 9.336
0 | PV | 13 | 00 | + | 635 | PV | 15 | 00 | + | 599 | 36 | 36 | 0.1474 | 0.6 | 71.313 | 70.305 | 2.8 | 2.5 | 5 | 5 | 37.2454 | 46.5814 | 43.293 | 54.1163 | 0.27058 | 73.3685 | S | 34.1761 | 12.4053
0 | PV | 15 | 00 | + | 599 | PV | 16 | 00 | + | 570 | 29 | 29 | 0.1254 | 0.6 | 70.305 | 69.493 | 2.8 | 2.5 | 5 | 5 | 31.6864 | 44.0917 | 43.293 | 54.1163 | 0.27058 | 75.81 | S | 33.4259 | 10.6658
0 | PV | 16 | 00 | + | 570 | PV | 17 | 00 | + | 540 | 30 | 30 | 0.1395 | 0.6 | 69.493 | 68.8249 | 2.2271 | 2.5 | 5 | 5 | 35.2492 | 45.915 | 38.6107 | 48.2633 | 0.24132 | 74.0013 | S | 33.9777 | 11.9373
0 | PV | 17 | 00 | + | 540 | PV | 19 | 00 | + | 514 | 26 | 26 | 0.1116 | 0.6 | 68.8249 | 68.6403 | 0.71 | 2.5 | 5 | 5 | 28.1994 | 40.1367 | 21.8006 | 27.2507 | 0.13625 | 100 | S | 40.1367 | 0
0 | 0 | 0 | 0 | 0 | 0 | 0 | 0 | 0 | 0 | 0 | 0 | 0 | 0 | 0 | 0 | 0 | 0 | 0 | 0 | 0 | 0 | 0 | 0 | 0 | 0 | 0 | 0 |  | 0
0 | PV | 23 | 00 | + | 479 | PV | 19 | 00 | + | 514 | 35 | 35 | 0.1085 | 0.6 | 68.7926 | 68.6403 | 0.43532 | 2.5 | 5 | 5 | 27.416 | 27.416 | 17.0704 | 21.338 | 0.10669 | 100 | S | 27.416 | 0
0 | 0 | 0 | 0 | 0 | 0 | 0 | 0 | 0 | 0 | 0 | 0 | 0 | 0 | 0 | 0 | 0 | 0 | 0 | 0 | 0 | 0 | 0 | 0 | 0 | 0 | 0 | 0 |  | 0
0 | PV | 23 | 00 | + | 479 | PV | 24 | 00 | + | 450 | 29 | 29 | 0.1332 | 0.6 | 68.7926 | 68.6118 | 0.62375 | 2.5 | 5 | 5 | 33.6573 | 33.6573 | 20.4336 | 25.542 | 0.12771 | 100 | S | 33.6573 | 0
0 | PV | 24 | 00 | + | 450 | PV | 25 | 00 | + | 420 | 30 | 30 | 0.1905 | 0.6 | 68.6118 | 67.928 | 2.2792 | 2.5 | 5 | 5 | 48.136 | 48.136 | 39.0595 | 48.8244 | 0.24412 | 71.9471 | S | 34.6325 | 13.5036
0 | PV | 25 | 00 | + | 420 | PV | 26 | 00 | + | 385 | 35 | 35 | 0.126 | 0.6 | 67.928 | 67.088 | 2.4 | 2.5 | 5 | 5 | 31.838 | 45.3416 | 40.0816 | 50.102 | 0.25051 | 74.5576 | S | 33.8056 | 11.536
0 | PV | 26 | 00 | + | 385 | PV | 28 | 00 | + | 348 | 37 | 37 | 0.1848 | 0.6 | 67.088 | 66.1763 | 2.464 | 2.5 | 5 | 5 | 46.6957 | 58.2317 | 40.6123 | 50.7654 | 0.25383 | 64.2296 | S | 37.402 | 20.8297
0 | PV | 28 | 00 | + | 348 | PV | 29 | 00 | + | 310 | 38 | 38 | 0.166 | 0.6 | 66.1763 | 64.3097 | 4.9121 | 2.5 | 5 | 5 | 41.9453 | 62.775 | 57.3417 | 71.6772 | 0.35839 | 53.5281 | S | 33.6023 | 29.1727
0 | PV | 29 | 00 | + | 310 | PV | 30 | 00 | + | 290 | 20 | 20 | 0.0765 | 0.6 | 64.3097 | 62.767 | 7.714 | 2.5 | 5 | 5 | 19.3302 | 48.5029 | 71.8585 | 89.8231 | 0.44912 | 65.6078 | S | 31.8217 | 16.6812
0 | PV | 30 | 00 | + | 290 | PV | 31 | 00 | + | 270 | 20 | 20 | 0.05775 | 0.6 | 62.767 | 60.8377 | 9.6463 | 2.5 | 5 | 5 | 14.5924 | 31.2736 | 80.3563 | 100.4454 | 0.50223 | 87.7278 | S | 27.4357 | 3.838
0 | PV | 31 | 00 | + | 270 | PV | 33 | 00 | + | 240 | 30 | 30 | 0.1953 | 0.6 | 60.8377 | 57.2192 | 12.0618 | 2.5 | 5 | 5 | 49.3489 | 53.1869 | 89.8555 | 112.3194 | 0.5616 | 61.7233 | S | 32.8287 | 20.3582
0 | PV | 33 | 00 | + | 240 | PV | 34 | 00 | + | 210 | 30 | 30 | 0.1104 | 0.6 | 57.2192 | 53.8826 | 11.122 | 2.5 | 5 | 5 | 27.8961 | 48.2543 | 86.2841 | 107.8551 | 0.53928 | 65.8314 | S | 31.7665 | 16.4878
0 | PV | 34 | 00 | + | 210 | PV | 35 | 00 | + | 180 | 30 | 30 | 0.1455 | 0.6 | 53.8826 | 52.233 | 5.4985 | 2.5 | 5 | 5 | 36.7653 | 53.2531 | 60.6684 | 75.8355 | 0.37918 | 58.7484 | S | 31.2853 | 21.9678
0 | PV | 35 | 00 | + | 180 | PV | 36 | 00 | + | 160 | 20 | 20 | 0.1 | 0.6 | 52.233 | 51.8219 | 2.0556 | 2.5 | 5 | 5 | 25.2682 | 47.236 | 37.094 | 46.3675 | 0.23184 | 72.7609 | S | 34.3694 | 12.8667
0 | PV | 36 | 00 | + | 160 | PV | 37 | 00 | + | 140 | 20 | 20 | 0.111 | 0.6 | 51.8219 | 51.6552 | 0.83333 | 2.5 | 5 | 5 | 28.0478 | 40.9144 | 23.6183 | 29.5229 | 0.14761 | 99.4184 | S | 40.6765 | 0.23798
0 | 0 | 0 | 0 | 0 | 0 | 0 | 0 | 0 | 0 | 0 | 0 | 0 | 0 | 0 | 0 | 0 | 0 | 0 | 0 | 0 | 0 | 0 | 0 | 0 | 0 | 0 | 0 |  | 0
0 | PTO | A | 00 | + | 732 | PV | 39 | 00 | + | 760 | 28 | 28 | 0.1162 | 0.6 | 76.1756 | 75.1186 | 3.775 | 2.5 | 5 | 5 | 29.3617 | 29.3617 | 50.2687 | 62.8359 | 0.31418 | 96.595 | S | 28.3619 | 0.99975
0 | PV | 39 | 00 | + | 760 | PV | 40 | 00 | + | 790 | 30 | 30 | 0.111 | 0.6 | 75.1186 | 72.4984 | 8.7339 | 2.5 | 5 | 5 | 28.0478 | 29.0475 | 76.4618 | 95.5772 | 0.47789 | 92.1232 | S | 26.7595 | 2.288
0 | PV | 40 | 00 | + | 790 | PV | 41 | 00 | + | 820 | 30 | 30 | 0.119 | 0.6 | 72.4984 | 70.4801 | 6.7279 | 2.5 | 5 | 5 | 30.0692 | 32.3572 | 67.1085 | 83.8857 | 0.41943 | 85.7716 | S | 27.7533 | 4.6039
0 | PV | 41 | 00 | + | 820 | PV | 42 | 00 | + | 850 | 29 | 29 | 0.0578 | 0.6 | 70.4801 | 69.2797 | 4.1393 | 2.5 | 5 | 5 | 14.605 | 19.209 | 52.6383 | 65.7978 | 0.32899 | 100 | S | 19.209 | 0
0 | PV | 42 | 00 | + | 850 | PV | 46 | 00 | + | 879 | 29 | 29 | 0.1065 | 0.6 | 69.2797 | 68.8968 | 1.3202 | 2.5 | 5 | 5 | 26.9107 | 26.9107 | 29.7273 | 37.1592 | 0.1858 | 100 | S | 26.9107 | 0
OBRA: | ESTRADA TRÊS MENINAS | [14 empty] | R E D E D E Á G UA P L U V IA L | [12 empty] | 02/05
POSTO: | 8O DISME | [11 empty] | COEF RUGO: |  | 0.013 | PLANILHA DE POSICIONAMENTO DAS BOCAS DE LOBO
| VÉRTICE | [9 empty] | DISTÂNCIAS |  | ÁREA |  | COTA DO EIXO |  | DECLIVIDADES |  | TEMOPOS |  | VAZÕES |  | SARJETA |  |  | BOCAS DE LOBO
LOCAL | MONTANTE |  |  |  |  | JUSANTE |  |  |  |  | PARC | ACUM | CONTR. | COF | MONT | JUS | LONG | TRANS | Tc | Tr | TRECHO | ACUMUL. | 0,8.QSARJ | VAZÃ0 | VELOC | EFIC | CAPT. | Qcapt | Qpassa
| TIPO |  | EST |  |  | TIPO |  | EST |  |  | ( m ) | ( m ) | ( há ) | C |  |  | ( % ) | ( % ) | ( min.) | ( anos) | ( l / s ) | ( l / s ) | ( l / s ) | ( l / s ) | ( m / s ) | ( % ) | S / N | (m3/s) | (m3/s)
0 | PTO | B | 1 | + | 043 | PV | 43 | 1 | + | 000 | 43 | 0 | 0.16625 | 0.6 | 76.4193 | 74.8202 | 3.7189 | 2.5 | 5 | 5 | 42.0085 | 42.0085 | 49.894 | 62.3675 | 0.31184 | 78.0285 | S | 32.7786 | 9.2299
0 | PV | 43 | 1 | + | 000 | PV | 44 | 00 | + | 960 | 40 | 43 | 0.132 | 0.6 | 74.8202 | 71.8764 | 7.3594 | 2.5 | 5 | 5 | 33.3541 | 42.584 | 70.1875 | 87.7343 | 0.43867 | 71.5115 | S | 30.4525 | 12.1315
0 | PV | 44 | 00 | + | 960 | PV | 45 | 00 | + | 920 | 40 | 40 | 0.1496 | 0.6 | 71.8764 | 69.6598 | 5.5417 | 2.5 | 5 | 5 | 37.8013 | 49.9328 | 60.9059 | 76.1324 | 0.38066 | 60.9273 | S | 30.4227 | 19.5101
0 | PV | 45 | 00 | + | 920 | PV | 46 | 00 | + | 879 | 41 | 40 | 0.1505 | 0.6 | 69.6598 | 68.8968 | 1.8608 | 2.5 | 5 | 5 | 38.0287 | 57.5388 | 35.2931 | 44.1164 | 0.22058 | 87.7329 | S | 50.4805 | 7.0583
0 | 0 | 0 | 0 | 0 | 0 | 0 | 0 | 0 | 0 | 0 | 0 | 41 | 0 | 0 | 0 | 0 | 0 | 0 | 0 | 0 | 0 | 0 | 0 | 0 | 0 | 0 | 0 |  | 0
0 | PTO | B | 1 | + | 043 | PV | 49 | 1 | + | 070 | 27 | 0 | 0.1037 | 0.6 | 76.4193 | 75.908 | 1.8938 | 2.5 | 5 | 5 | 26.2032 | 26.2032 | 35.6047 | 44.5059 | 0.22253 | 100 | S | 26.2032 | 0
0 | PV | 49 | 1 | + | 070 | PV | 50 | 1 | + | 100 | 30 | 27 | 0.099 | 0.6 | 75.908 | 75.068 | 2.8 | 2.5 | 5 | 5 | 25.0156 | 25.0156 | 43.293 | 54.1163 | 0.27058 | 100 | S | 25.0156 | 0
0 | PV | 50 | 1 | + | 100 | PV | 53 | 1 | + | 114 | 14 | 30 | 0.099 | 0.6 | 75.068 | 74.676 | 2.8 | 2.5 | 5 | 5 | 25.0156 | 25.0156 | 43.293 | 54.1163 | 0.27058 | 100 | S | 25.0156 | 0
0 | PV | 53 | 1 | + | 114 | SAÍDA |  | 1 | + | 147 | 33 | 14 | 0.0561 | 0.6 | 74.676 | 73.752 | 2.8 | 2.5 | 5 | 5 | 14.1755 | 14.1755 | 43.293 | 54.1163 | 0.27058 | 100 | S | 14.1755 | 0
0 | 0 | 0 | 0 | 0 | 0 | 0 | 0 | 0 | 0 | 0 | 0 | 33 | 0 | 0 | 0 | 0 | 0 | 0 | 0 | 0 | 0 | 0 | 0 | 0 | 0 | 0 | 0 |  | 0
0 | 0 | 0 | 0 | 0 | 0 | 0 | 0 | 0 | 0 | 0 | 0 | 0 | 0 | 0 | 0 | 0 | 0 | 0 | 0 | 0 | 0 | 0 | 0 | 0 | 0 | 0 | 0 |  | 0
0 | 0 | 0 | 0 | 0 | 0 | 0 | 0 | 0 | 0 | 0 | 0 | 0 | 0 | 0 | 0 | 0 | 0 | 0 | 0 | 0 | 0 | 0 | 0 | 0 | 0 | 0 | 0 |  | 0
0 | 0 | 0 | 0 | 0 | 0 | 0 | 0 | 0 | 0 | 0 | 0 | 0 | 0 | 0 | 0 | 0 | 0 | 0 | 0 | 0 | 0 | 0 | 0 | 0 | 0 | 0 | 0 |  | 0
0 | 0 | 0 | 0 | 0 | 0 | 0 | 0 | 0 | 0 | 0 | 0 | 0 | 0 | 0 | 0 | 0 | 0 | 0 | 0 | 0 | 0 | 0 | 0 | 0 | 0 | 0 | 0 |  | 0
0 | 0 | 0 | 0 | 0 | 0 | 0 | 0 | 0 | 0 | 0 | 0 | 0 | 0 | 0 | 0 | 0 | 0 | 0 | 0 | 0 | 0 | 0 | 0 | 0 | 0 | 0 | 0 |  | 0
0 | 0 | 0 | 0 | 0 | 0 | 0 | 0 | 0 | 0 | 0 | 0 | 0 | 0 | 0 | 0 | 0 | 0 | 0 | 0 | 0 | 0 | 0 | 0 | 0 | 0 | 0 | 0 |  | 0
0 | 0 | 0 | 0 | 0 | 0 | 0 | 0 | 0 | 0 | 0 | 0 | 0 | 0 | 0 | 0 | 0 | 0 | 0 | 0 | 0 | 0 | 0 | 0 | 0 | 0 | 0 | 0 |  | 0
0 | 0 | 0 | 0 | 0 | 0 | 0 | 0 | 0 | 0 | 0 | 0 | 0 | 0 | 0 | 0 | 0 | 0 | 0 | 0 | 0 | 0 | 0 | 0 | 0 | 0 | 0 | 0 |  | 0
0 | 0 | 0 | 0 | 0 | 0 | 0 | 0 | 0 | 0 | 0 | 0 | 0 | 0 | 0 | 0 | 0 | 0 | 0 | 0 | 0 | 0 | 0 | 0 | 0 | 0 | 0 | 0 |  | 0
0 | 0 | 0 | 0 | 0 | 0 | 0 | 0 | 0 | 0 | 0 | 0 | 0 | 0 | 0 | 0 | 0 | 0 | 0 | 0 | 0 | 0 | 0 | 0 | 0 | 0 | 0 | 0 |  | 0
0 | 0 | 0 | 0 | 0 | 0 | 0 | 0 | 0 | 0 | 0 | 0 | 0 | 0 | 0 | 0 | 0 | 0 | 0 | 0 | 0 | 0 | 0 | 0 | 0 | 0 | 0 | 0 |  | 0
0 | 0 | 0 | 0 | 0 | 0 | 0 | 0 | 0 | 0 | 0 | 0 | 0 | 0 | 0 | 0 | 0 | 0 | 0 | 0 | 0 | 0 | 0 | 0 | 0 | 0 | 0 | 0 |  | 0
0 | 0 | 0 | 0 | 0 | 0 | 0 | 0 | 0 | 0 | 0 | 0 | 0 | 0 | 0 | 0 | 0 | 0 | 0 | 0 | 0 | 0 | 0 | 0 | 0 | 0 | 0 | 0 |  | 0
0 | 0 | 0 | 0 | 0 | 0 | 0 | 0 | 0 | 0 | 0 | 0 | 0 | 0 | 0 | 0 | 0 | 0 | 0 | 0 | 0 | 0 | 0 | 0 | 0 | 0 | 0 | 0 |  | 0
0 | 0 | 0 | 0 | 0 | 0 | 0 | 0 | 0 | 0 | 0 | 0 | 0 | 0 | 0 | 0 | 0 | 0 | 0 | 0 | 0 | 0 | 0 | 0 | 0 | 0 | 0 | 0 |  | 0
0 | 0 | 0 | 0 | 0 | 0 | 0 | 0 | 0 | 0 | 0 | 0 | 0 | 0 | 0 | 0 | 0 | 0 | 0 | 0 | 0 | 0 | 0 | 0 | 0 | 0 | 0 | 0 |  | 0
0 | 0 | 0 | 0 | 0 | 0 | 0 | 0 | 0 | 0 | 0 | 0 | 0 | 0 | 0 | 0 | 0 | 0 | 0 | 0 | 0 | 0 | 0 | 0 | 0 | 0 | 0 | 0 |  | 0
0 | 0 | 0 | 0 | 0 | 0 | 0 | 0 | 0 | 0 | 0 | 0 | 0 | 0 | 0 | 0 | 0 | 0 | 0 | 0 | 0 | 0 | 0 | 0 | 0 | 0 | 0 | 0 |  | 0
0 | 0 | 0 | 0 | 0 | 0 | 0 | 0 | 0 | 0 | 0 | 0 | 0 | 0 | 0 | 0 | 0 | 0 | 0 | 0 | 0 | 0 | 0 | 0 | 0 | 0 | 0 | 0 |  | 0
0 | 0 | 0 | 0 | 0 | 0 | 0 | 0 | 0 | 0 | 0 | 0 | 0 | 0 | 0 | 0 | 0 | 0 | 0 | 0 | 0 | 0 | 0 | 0 | 0 | 0 | 0 | 0 |  | 0
0 | 0 | 0 | 0 | 0 | 0 | 0 | 0 | 0 | 0 | 0 | 0 | 0 | 0 | 0 | 0 | 0 | 0 | 0 | 0 | 0 | 0 | 0 | 0 | 0 | 0 | 0 | 0 |  | 0
0 | 0 | 0 | 0 | 0 | 0 | 0 | 0 | 0 | 0 | 0 | 0 | 0 | 0 | 0 | 0 | 0 | 0 | 0 | 0 | 0 | 0 | 0 | 0 | 0 | 0 | 0 | 0 |  | 0
0 | 0 | 0 | 0 | 0 | 0 | 0 | 0 | 0 | 0 | 0 | 0 | 0 | 0 | 0 | 0 | 0 | 0 | 0 | 0 | 0 | 0 | 0 | 0 | 0 | 0 | 0 | 0 |  | 0
0 | 0 | 0 | 0 | 0 | 0 | 0 | 0 | 0 | 0 | 0 | 0 | 0 | 0 | 0 | 0 | 0 | 0 | 0 | 0 | 0 | 0 | 0 | 0 | 0 | 0 | 0 | 0 |  | 0
0 | 0 | 0 | 0 | 0 | 0 | 0 | 0 | 0 | 0 | 0 | 0 | 0 | 0 | 0 | 0 | 0 | 0 | 0 | 0 | 0 | 0 | 0 | 0 | 0 | 0 | 0 | 0 |  | 0

## RESUMO GALER. TRES MENINAS(10)
OBRA: | ESTRADA DAS TRÊS MENINAS | [15 empty] | REDE DE ÁGUA PLUVIAL | [11 empty] | 01/02
TEMP. REC.: | 5 | ANOS | [9 empty] | POSTO : | 8O DISME |  |  |  | PLANILHA DE DIMENSIONAMENTO
| VÉRTICE | [10 empty] | ÁREA ( ha ) |  | COF | TEMPOS |  |  | DECLIVIDADES |  | VAZÕES |  | VELOCIDADE |  | COTAS
LOCAL | MONTANTE |  |  |  |  | JUSANTE |  |  |  |  | L ( m ) | TRECHO | ACUM. | C | Tc | TP | DN | CANAL | RUA | PROJETO | CANAL | VDN | VN | TAMPA |  | GERATRIZ INF. INTERNA
| TIPO |  | EST |  |  | TIPO |  | EST | [6 empty] | ( min.) | (min.) | ( m ) | ( m / m ) | ( m / m ) | ( l / s ) | ( l / s ) | (m / s) | (m / s) | MONT | JUS | MONT | H | JUS | H
0 | PV | 1 | 00 | + | 05 | PV | 2 | 00 | + | 05 | 7 | 1.86 | 1.86 | 0.6 | 6.0517 | 0.05 | 0.5 | 0.0145 | 0 | 447.1152 | 454.7061 | 2.2771 | 2.3158 | 54.434 | 54.4519 | 52.759 | 1.675 | 52.6575 | 1.7944
0 | PV | 2 | 00 | + | 05 | PV | 3 | 00 | + | 35 | 32 | 0 | 1.86 | 0.6 | 6.1017 | 0.19 | 0.5 | 0.021 | 0.034315 | 446.0825 | 547.213 | 2.2719 | 2.7869 | 54.4519 | 53.3538 | 52.6575 | 1.7944 | 51.9855 | 1.3683
0 | PV | 3 | 00 | + | 35 | PV | 4 | 00 | + | 60 | 25 | 0.0959 | 1.9559 | 0.6 | 6.2917 | 0.15 | 0.5 | 0.021 | 0.03125 | 465.0004 | 547.213 | 2.3682 | 2.7869 | 53.3538 | 52.5726 | 51.9855 | 1.3683 | 51.4605 | 1.1121
0 | PV | 4 | 00 | + | 60 | PV | 5 | 00 | + | 87 | 28 | 0.23 | 2.1859 | 0.6 | 6.4417 | 0.17 | 0.5 | 0.021 | 0.015967 | 516.1349 | 547.213 | 2.6286 | 2.7869 | 52.5726 | 52.1255 | 51.4605 | 1.1121 | 50.8725 | 1.253
0 | PV | 5 | 00 | + | 87 | PV | 6 | 00 | + | 114 | 27 | 0.1936 | 2.3795 | 0.6 | 6.6117 | 0.18 | 0.6 | 0.014 | 0.01 | 557.5353 | 726.5421 | 1.9719 | 2.5696 | 52.1255 | 51.8555 | 50.7725 | 1.353 | 50.3945 | 1.461
0 | PV | 6 | 00 | + | 114 | PV | 7 | 00 | + | 140 | 27 | 0.2156 | 2.5951 | 0.6 | 6.7917 | 0.18 | 0.6 | 0.014 | 0.0051029 | 603.1495 | 726.5421 | 2.1332 | 2.5696 | 51.8555 | 51.7177 | 50.3945 | 1.461 | 50.0165 | 1.7012
0 | PV | 7 | 00 | + | 140 | PV | 8 | 00 | + | 141 | 2 | 0.2408 | 2.8359 | 0.6 | 6.9717 | 0.01 | 0.6 | 0.014 | -0.0012639 | 653.8432 | 726.5421 | 2.3125 | 2.5696 | 51.7177 | 51.7203 | 50.0165 | 1.7012 | 49.9885 | 1.7317
0 | PV | 8 | 00 | + | 141 | GALERIA |  | 00 | + | 142 | 1 | 0 | 2.8359 | 0.6 | 6.9817 | 0.01 | 0.6 | 0.012 | -0.0031389 | 653.5527 | 672.6473 | 2.3115 | 2.379 | 51.7203 | 51.7234 | 49.9885 | 1.7317 | 49.9765 | 1.7469
0 | 0 | 0 | 0 | 0 | 0 | 0 | 0 | 0 | 0 | 0 | 0 | 0 | 0 | 0 | 0 | 0 | 0 | 0 | 0 | 0 | 0 | 0 | 0 | 0 | 0 | 0 | 0 | 0 | 0
0 | PV | 9 | 00 | + | 711 | PV | 10 | 00 | + | 710 | 9 | 4.16 | 4.16 | 0.6 | 6.2269 | 0.04 | 0.6 | 0.027 | 0.0083029 | 991.954 | 1008.971 | 3.5083 | 3.5685 | 77.38 | 75.7714 | 74.893 | 2.487 | 74.65 | 1.1214
0 | PV | 10 | 00 | + | 710 | PV | 11 | 00 | + | 685 | 25 | 0.11255 | 4.2725 | 0.6 | 6.2669 | 0.08 | 0.6 | 0.053 | 0.087052 | 1016.923 | 1413.6266 | 3.5966 | 4.9997 | 75.7714 | 73.5951 | 73.675 | 2.0964 | 72.35 | 1.2451
0 | PV | 11 | 00 | + | 685 | PV | 12 | 00 | + | 660 | 25 | 0.059 | 4.3316 | 0.6 | 6.3469 | 0.11 | 0.6 | 0.03 | 0.058109 | 1027.1977 | 1063.5488 | 3.633 | 3.7615 | 73.5951 | 72.1424 | 71.306 | 2.2891 | 70.556 | 1.5864
0 | PV | 12 | 00 | + | 660 | PV | 13 | 00 | + | 635 | 26 | 0.17625 | 4.5078 | 0.6 | 6.4569 | 0.12 | 0.6 | 0.03 | 0.029497 | 1063.6483 | 1063.5488 | 3.7619 | 3.7615 | 72.1424 | 71.3755 | 70.556 | 1.5864 | 69.776 | 1.5995
0 | PV | 13 | 00 | + | 635 | PV | 15 | 00 | + | 599 | 36 | 0.1969 | 4.7047 | 0.6 | 6.5769 | 0.14 | 0.8 | 0.028 | 0.028 | 1104.0843 | 2212.8184 | 2.1965 | 4.4023 | 71.3755 | 70.3675 | 69.576 | 1.7995 | 68.568 | 1.7995
0 | PV | 15 | 00 | + | 599 | PV | 16 | 00 | + | 570 | 29 | 4.6871 | 9.3918 | 0.6 | 6.7169 | 0.11 | 0.8 | 0.028 | 0.028 | 2190.1824 | 2212.8184 | 4.3572 | 4.4023 | 70.3675 | 69.5555 | 68.568 | 1.7995 | 67.756 | 1.7995
0 | PV | 16 | 00 | + | 570 | PV | 17 | 00 | + | 540 | 30 | 0.1584 | 9.5503 | 0.6 | 6.8269 | 0.11 | 0.8 | 0.028 | 0.022271 | 2216.1643 | 2212.8184 | 4.4089 | 4.4023 | 69.5555 | 68.8874 | 67.756 | 1.7995 | 66.916 | 1.9714
0 | PV | 17 | 00 | + | 540 | PV | 18 | 00 | + | 527 | 14 | 0.17875 | 9.729 | 0.6 | 6.9369 | 0.08 | 1 | 0.0095 | 0.0099125 | 2246.5898 | 2336.9814 | 2.8604 | 2.9755 | 68.8874 | 68.5986 | 66.716 | 2.1714 | 66.583 | 2.0156
0 | PV | 18 | 00 | + | 527 | PV | 19 | 00 | + | 514 | 14 | 0 | 9.729 | 0.6 | 7.0169 | 0.08 | 1 | 0.0095 | 0.0032732 | 2238.6176 | 2336.9814 | 2.8503 | 2.9755 | 68.599 | 68.5778 | 66.583 | 2.0406 | 66.45 | 2.1278
0 | PV | 19 | 00 | + | 514 | PV | 21 | 00 | + | 510 | 4 | 0.3758 | 10.1048 | 0.6 | 7.0969 | 0.02 | 1 | 0.0095 | -0.00115 | 2316.8661 | 2336.9814 | 2.9499 | 2.9755 | 68.5778 | 68.5824 | 66.45 | 2.1278 | 66.412 | 2.1704
0 | PV | 21 | 00 | + | 510 | PV | 22 | 00 | + | 495 | 16 | 3.41 | 13.5148 | 0.6 | 7.1169 | 0.1 | 1.2 | 0.0065 | -0.0039746 | 3095.9864 | 3143.4034 | 2.7374 | 2.7794 | 68.5824 | 68.646 | 66.212 | 2.3704 | 66.108 | 2.538
0 | PV | 22 | 00 | + | 495 | PV | 23 | 00 | + | 479 | 17 | 0 | 13.5148 | 0.6 | 7.2169 | 0.1 | 1.2 | 0.0065 | -0.00027059 | 3082.3719 | 3143.4034 | 2.7254 | 2.7794 | 68.646 | 68.6506 | 66.108 | 2.538 | 65.9975 | 2.6531
0 | PV | 23 | 00 | + | 479 | PV | 24 | 00 | + | 450 | 29 | 0 | 13.5148 | 0.6 | 7.3169 | 0.17 | 1.2 | 0.0065 | 0.0078688 | 3068.8754 | 3143.4034 | 2.7135 | 2.7794 | 68.6506 | 68.4224 | 65.9975 | 2.6531 | 65.809 | 2.6134
0 | PV | 24 | 00 | + | 450 | PV | 25 | 00 | + | 420 | 29 | 0.2625 | 13.7773 | 0.6 | 7.4869 | 0.17 | 1.2 | 0.0065 | 0.019203 | 3105.3646 | 3143.4034 | 2.7457 | 2.7794 | 68.4224 | 67.8655 | 65.809 | 2.6134 | 65.6205 | 2.245
0 | PV | 25 | 00 | + | 420 | PV | 26 | 00 | + | 385 | 35 | 0.294 | 14.0713 | 0.6 | 7.6569 | 0.14 | 1.2 | 0.015 | 0.024 | 3148.3629 | 4775.1725 | 2.7838 | 4.2222 | 67.8655 | 67.0255 | 65.6205 | 2.245 | 65.0955 | 1.93
0 | PV | 26 | 00 | + | 385 | PV | 28 | 00 | + | 348 | 37 | 0.2355 | 14.3068 | 0.6 | 7.7969 | 0.15 | 1.2 | 0.015 | 0.024 | 3181.8281 | 4775.1725 | 2.8133 | 4.2222 | 67.0255 | 66.1375 | 64.775 | 2.2505 | 64.22 | 1.9175
0 | PV | 28 | 00 | + | 348 | PV | 28A | 00 | + | 322 | 26 | 2.0762 | 16.383 | 0.6 | 7.9469 | 0.1 | 1.2 | 0.015 | 0.035795 | 3620.2737 | 4775.1725 | 3.201 | 4.2222 | 66.1375 | 65.2068 | 63.75 | 2.3875 | 63.36 | 1.8468
0 | PV | 28A | 00 | + | 322 | PV | 29 | 00 | + | 310 | 12 | 0 | 16.383 | 0.6 | 8.0469 | 0.05 | 1.2 | 0.015 | 0.057623 | 3604.9032 | 4775.1725 | 3.1874 | 4.2222 | 65.2068 | 64.5154 | 62.81 | 2.3968 | 62.63 | 1.8854
0 | PV | 29 | 00 | + | 310 | PV | 29A | 00 | + | 299 | 10 | 0.2461 | 16.6291 | 0.6 | 8.0969 | 0.04 | 1.2 | 0.015 | 0.078052 | 3651.3032 | 4775.1725 | 3.2285 | 4.2222 | 64.5154 | 63.7348 | 62.05 | 2.4654 | 61.9 | 1.8348
0 | PV | 29A | 00 | + | 299 | PV | 30 | 00 | + | 290 | 10 | 0 | 16.6291 | 0.6 | 8.1369 | 0.04 | 1.2 | 0.015 | 0.08255 | 3645.1252 | 4775.1725 | 3.223 | 4.2222 | 63.7348 | 62.9919 | 61.25 | 2.4848 | 61.115 | 1.8769
0 | PV | 30 | 00 | + | 290 | PV | 30A | 00 | + | 280 | 10 | 0.14625 | 16.7753 | 0.6 | 8.1769 | 0.03 | 1.2 | 0.022 | 0.093565 | 3670.972 | 5783.0211 | 3.2458 | 5.1133 | 62.9919 | 62.0562 | 60.505 | 2.4869 | 60.285 | 1.7712
0 | PV | 30A | 00 | + | 280 | PV | 31 | 00 | + | 270 | 10 | 0 | 16.7753 | 0.6 | 8.2069 | 0.03 | 1.2 | 0.022 | 0.10516 | 3666.327 | 5783.0211 | 3.2417 | 5.1133 | 62.0562 | 61.0047 | 59.45 | 2.6062 | 59.23 | 1.7747
0 | PV | 31 | 00 | + | 270 | PV | 31A | 00 | + | 260 | 10 | 0.09125 | 16.8666 | 0.6 | 8.2369 | 0.03 | 1.2 | 0.022 | 0.11675 | 3681.6115 | 5783.0211 | 3.2553 | 5.1133 | 61.0047 | 59.8371 | 58.25 | 2.7547 | 58.03 | 1.8071
0 | PV | 31A | 00 | + | 260 | PV | 31B | 00 | + | 250 | 10 | 0 | 16.8666 | 0.6 | 8.2669 | 0.04 | 1.2 | 0.015 | 0.12835 | 3676.9646 | 4775.1725 | 3.2511 | 4.2222 | 59.8371 | 58.5537 | 56.9 | 2.9371 | 56.75 | 1.8037
0 | PV | 31B | 00 | + | 250 | PV | 33 | 00 | + | 240 | 10 | 0 | 16.8666 | 0.6 | 8.3069 | 0.04 | 1.2 | 0.015 | 0.13849 | 3670.7868 | 4775.1725 | 3.2457 | 4.2222 | 58.5537 | 57.1687 | 55.545 | 3.0087 | 55.395 | 1.7737
0 | PV | 33 | 00 | + | 240 | PV | 33A | 00 | + | 230 | 10 | 0.69545 | 17.562 | 0.6 | 8.3469 | 0.04 | 1.2 | 0.015 | 0.1305 | 3815.7308 | 4775.1725 | 3.3738 | 4.2222 | 57.1687 | 55.8637 | 54.22 | 2.9487 | 54.07 | 1.7937
OBRA: | ESTRADA DAS TRÊS MENINAS | [15 empty] | REDE DE ÁGUA PLUVIAL | [11 empty] | 02/02
TEMP. REC.: | 5 | ANOS | [9 empty] | POSTO : | 8O DISME |  |  |  | PLANILHA DE DIMENSIONAMENTO
| VÉRTICE | [10 empty] | ÁREA ( ha ) |  | COF | TEMPOS |  |  | DECLIVIDADES |  | VAZÕES |  | VELOCIDADE |  | COTAS
LOCAL | MONTANTE |  |  |  |  | JUSANTE |  |  |  |  | L ( m ) | TRECHO | ACUM. | C | Tc | TP | DN | CANAL | RUA | PROJETO | CANAL | VDN | VN | TAMPA |  | GERATRIZ INF. INTERNA
| TIPO |  | EST |  |  | TIPO |  | EST | [6 empty] | ( min.) | (min.) | ( m ) | ( m / m ) | ( m / m ) | ( l / s ) | ( l / s ) | (m / s) | (m / s) | MONT | JUS | MONT | H | JUS | H
0 | PV | 33A | 00 | + | 230 | PV | 33B | 00 | + | 220 | 10 | 0 | 17.562 | 0.6 | 8.3869 | 0.04 | 1.2 | 0.015 | 0.11162 | 3809.3408 | 4775.1725 | 3.3682 | 4.2222 | 55.8637 | 54.7475 | 53.11 | 2.7537 | 52.96 | 1.7875
0 | PV | 33B | 00 | + | 220 | PV | 34 | 00 | + | 210 | 10 | 0 | 17.562 | 0.6 | 8.4269 | 0.04 | 1.2 | 0.015 | 0.092743 | 3802.972 | 4775.1725 | 3.3626 | 4.2222 | 54.7475 | 53.8201 | 52.18 | 2.5675 | 52.03 | 1.7901
0 | PV | 34 | 00 | + | 210 | PV | 34A | 00 | + | 195 | 15 | 0.192 | 17.754 | 0.6 | 8.4669 | 0.06 | 1.2 | 0.015 | 0.069145 | 3838.1314 | 4775.1725 | 3.3936 | 4.2222 | 53.8201 | 52.7829 | 51.22 | 2.6001 | 50.995 | 1.7879
0 | PV | 34A | 00 | + | 195 | PV | 35 | 00 | + | 180 | 15 | 0 | 17.754 | 0.6 | 8.5269 | 0.06 | 1.2 | 0.015 | 0.040826 | 3828.5452 | 4775.1725 | 3.3852 | 4.2222 | 52.7829 | 52.1705 | 50.3 | 2.4829 | 50.075 | 2.0955
0 | PV | 35 | 00 | + | 180 | PV | 36 | 00 | + | 160 | 20 | 0.249 | 18.0031 | 0.6 | 8.5869 | 0.08 | 1.2 | 0.015 | 0.020556 | 3872.5678 | 4775.1725 | 3.4241 | 4.2222 | 52.1705 | 51.7594 | 49.65 | 2.5205 | 49.35 | 2.4094
0 | PV | 36 | 00 | + | 160 | PV | 37 | 00 | + | 140 | 20 | 0.18 | 18.1831 | 0.6 | 8.6669 | 0.08 | 1.2 | 0.015 | 0.0083333 | 3898.3359 | 4775.1725 | 3.4469 | 4.2222 | 51.7594 | 51.7177 | 49.35 | 2.4094 | 49.05 | 2.6677
0 | PV | 37 | 00 | + | 140 | PV | 38 | 00 | + | 136 | 4 | 0.199 | 18.382 | 0.6 | 8.7469 | 0.02 | 1.2 | 0.015 | 0.001 | 3927.993 | 4775.1725 | 3.4731 | 4.2222 | 51.7177 | 51.7137 | 48.56 | 3.1577 | 48.5 | 3.2137
0 | PV | 38 | 00 | + | 136 | GALERIA |  | 00 | + | 142 | 1 | 2.8359 | 21.2179 | 0.6 | 8.7669 | 0 | 1.2 | 0.015 | -0.0096667 | 4530.2479 | 4775.1725 | 4.0056 | 4.2222 | 51.7137 | 51.7234 | 48.5 | 3.2137 | 48.485 | 3.2384
0 | 0 | 0 | 0 | 0 | 0 | 0 | 0 | 0 | 0 | 0 | 0 | 0 | 0 | 0 | 0 | 0 | 0 | 0 | 0 | 0 | 0 | 0 | 0 | 0 | 0 | 0 | 0 | 0 | 0
0 | PV | 14 | 00 | + | 602 | PV | 15 | 00 | 0 | 599 | 4 | 4.4 | 4.4 | 0.6 | 5 | 0.02 | 0.6 | 0.033 | 0.021 | 1111.8029 | 1115.4594 | 3.9322 | 3.9451 | 70.55 | 70.3675 | 68.9 | 1.65 | 68.768 | 1.5995
0 | 0 | 0 | 0 | 0 | 0 | 0 | 0 | 0 | 0 | 0 | 0 | 0 | 0 | 0 | 0 | 0 | 0 | 0 | 0 | 0 | 0 | 0 | 0 | 0 | 0 | 0 | 0 | 0 | 0
0 | 0 | 0 | 0 | 0 | 0 | 0 | 0 | 0 | 0 | 0 | 0 | 0 | 0 | 0 | 0 | 0 | 0 | 0 | 0 | 0 | 0 | 0 | 0 | 0 | 0 | 0 | 0 | 0 | 0
0 | PV | 27 | 00 | + | 348 | PV | 28 | 00 | 0 | 348 | 10 | 1.83 | 1.83 | 0.6 | 5 | 0.07 | 0.5 | 0.015 | 0 | 462.4089 | 462.4794 | 2.355 | 2.3554 | 66.1 | 66.1375 | 65 | 1.1 | 64.85 | 1.2875
0 | 0 | 0 | 0 | 0 | 0 | 0 | 0 | 0 | 0 | 0 | 0 | 0 | 0 | 0 | 0 | 0 | 0 | 0 | 0 | 0 | 0 | 0 | 0 | 0 | 0 | 0 | 0 | 0 | 0
0 | 0 | 0 | 0 | 0 | 0 | 0 | 0 | 0 | 0 | 0 | 0 | 0 | 0 | 0 | 0 | 0 | 0 | 0 | 0 | 0 | 0 | 0 | 0 | 0 | 0 | 0 | 0 | 0 | 0
0 | PV | 39 | 00 | + | 760 | PV | 40 | 00 | + | 790 | 30 | 0.1722 | 0.1722 | 0.6 | 5 | 0.12 | 0.3 | 0.087 | 0.08707 | 43.5119 | 285.2396 | 0.61557 | 4.0353 | 75.0584 | 72.4463 | 74.145 | 0.91336 | 71.535 | 0.91126
0 | PV | 40 | 00 | + | 790 | PV | 41 | 00 | + | 820 | 30 | 0.213 | 0.3852 | 0.6 | 5.12 | 0.14 | 0.3 | 0.067 | 0.066048 | 96.7687 | 250.3154 | 1.369 | 3.5412 | 72.4463 | 70.4648 | 71.535 | 0.91126 | 69.525 | 0.93981
0 | PV | 41 | 00 | + | 820 | PV | 42 | 00 | + | 850 | 29 | 0.2125 | 0.5977 | 0.6 | 5.26 | 0.17 | 0.3 | 0.041 | 0.040367 | 149.1428 | 195.8132 | 2.1099 | 2.7702 | 70.4648 | 69.2942 | 69.525 | 0.93981 | 68.336 | 0.95818
0 | PV | 42 | 00 | + | 850 | PV | 47 | 00 | + | 858 | 8 | 0.11725 | 0.71495 | 0.6 | 5.43 | 0.05 | 0.3 | 0.041 | 0.021904 | 176.9551 | 195.8132 | 2.5034 | 2.7702 | 69.2942 | 69.1189 | 67.928 | 1.3662 | 67.6 | 1.5189
0 | 0 | 0 | 0 | 0 | 0 | 0 | 0 | 0 | 0 | 0 | 0 | 0 | 0 | 0 | 0 | 0 | 0 | 0 | 0 | 0 | 0 | 0 | 0 | 0 | 0 | 0 | 0 | 0 | 0
0 | PV | 43 | 01 | + | 000 | PV | 44 | 00 | + | 960 | 40 | 0.28925 | 0.28925 | 0.6 | 5 | 0.18 | 0.3 | 0.07 | 0.073594 | 73.0884 | 255.8581 | 1.034 | 3.6196 | 74.8827 | 71.9389 | 73.698 | 1.1847 | 70.898 | 1.0409
0 | PV | 44 | 00 | + | 960 | PV | 45 | 00 | + | 920 | 40 | 0.264 | 0.55325 | 0.6 | 5.18 | 0.21 | 0.3 | 0.055 | 0.055575 | 138.5837 | 226.794 | 1.9606 | 3.2085 | 71.9389 | 69.7159 | 70.898 | 1.0409 | 68.698 | 1.0179
0 | PV | 45 | 00 | + | 920 | PV | 46 | 00 | + | 879 | 41 | 0.297 | 0.85025 | 0.6 | 5.39 | 0.31 | 0.4 | 0.018 | 0.019088 | 210.8446 | 279.4193 | 1.6778 | 2.2235 | 69.7159 | 68.9333 | 68.598 | 1.1179 | 67.86 | 1.0733
0 | PV | 46 | 00 | + | 879 | PV | 47 | 00 | + | 858 | 20 | 0.2881 | 1.1383 | 0.6 | 5.7 | 0.15 | 0.4 | 0.018 | -0.0092822 | 278.1707 | 279.4193 | 2.2136 | 2.2235 | 68.9333 | 69.1189 | 67.86 | 1.0733 | 67.5 | 1.6189
0 | PV | 47 | 00 | + | 858 | GALERIA |  | 00 | + | 858 | 1 | 0.1876 | 1.3259 | 0.6 | 5.85 | 0.01 | 0.4 | 0.025 | 0 | 321.7424 | 329.2988 | 2.5603 | 2.6205 | 69.1189 | 69.1189 | 67.5 | 1.6189 | 67.475 | 1.6439
0 | 0 | 0 | 0 | 0 | 0 | 0 | 0 | 0 | 0 | 0 | 0 | 0 | 0 | 0 | 0 | 0 | 0 | 0 | 0 | 0 | 0 | 0 | 0 | 0 | 0 | 0 | 0 | 0 | 0
0 | PV | 49 | 1 | + | 070 | PV | 50 | 1 | + | 100 | 29 | 0.1593 | 0.1593 | 0.6 | 5 | 0.21 | 0.3 | 0.029 | 0.028966 | 40.2523 | 164.6831 | 0.56945 | 2.3298 | 75.9705 | 75.1305 | 74.851 | 1.1195 | 74.01 | 1.1205
0 | PV | 50 | 1 | + | 100 | PV | 52 | 1 | + | 114 | 14 | 0.1196 | 0.2789 | 0.6 | 5.21 | 0.1 | 0.3 | 0.029 | 0.028 | 69.7608 | 164.6831 | 0.98691 | 2.3298 | 75.1305 | 74.7385 | 74.01 | 1.1205 | 73.604 | 1.1345
0 | PV | 52 | 1 | + | 114 | PV | 53 | 1 | + | 130 | 16 | 1.98 | 2.2589 | 0.6 | 5.31 | 0.08 | 0.5 | 0.029 | 0.028 | 562.3081 | 643.0516 | 2.8638 | 3.275 | 74.7385 | 74.2905 | 73.404 | 1.3345 | 72.94 | 1.3505
0 | PV | 53 | 1 | + | 130 | SAÍDA |  | 1 | + | 147 | 21 | 0.1289 | 2.3878 | 0.6 | 5.39 | 0.11 | 0.5 | 0.029 | 0.022667 | 592.1255 | 643.0516 | 3.0157 | 3.275 | 74.2905 | 73.8145 | 72.94 | 1.3505 | 72.331 | 1.4835
0 | 0 | 0 | 0 | 0 | 0 | 0 | 0 | 0 | 0 | 0 | 0 | 0 | 0 | 0 | 0 | 0 | 0 | 0 | 0 | 0 | 0 | 0 | 0 | 0 | 0 | 0 | 0 | 0 | 0
0 | PV | 51 | 1 | + | 112 | PV | 52 | 1 | + | 114 | 5 | 1.98 | 1.98 | 0.6 | 5 | 0.03 | 0.5 | 0.018 | 0.0112 | 500.3113 | 506.6208 | 2.5481 | 2.5802 | 75.4 | 74.7385 | 73.594 | 1.806 | 73.504 | 1.2345
0 | 0 | 0 | 0 | 0 | 0 | 0 | 0 | 0 | 0 | 0 | 0 | 0 | 0 | 0 | 0 | 0 | 0 | 0 | 0 | 0 | 0 | 0 | 0 | 0 | 0 | 0 | 0 | 0 | 0
0 | 0 | 0 | 0 | 0 | 0 | 0 | 0 | 0 | 0 | 0 | 0 | 0 | 0 | 0 | 0 | 0 | 0 | 0 | 0 | 0 | 0 | 0 | 0 | 0 | 0 | 0 | 0 | 0 | 0
0 | 0 | 0 | 0 | 0 | 0 | 0 | 0 | 0 | 0 | 0 | 0 | 0 | 0 | 0 | 0 | 0 | 0 | 0 | 0 | 0 | 0 | 0 | 0 | 0 | 0 | 0 | 0 | 0 | 0

## QUANTITAT.GAL TRES MENINAS(10)
PLANILHA DE CÁLCULO PARA QUANTITATIVO DE GALERIA DE ÁGUAS PLUVIAIS - VOLUMES ; ESCORAMENTOS - | [37 empty] | 01/02 | PLANILHA DE CÁLCULO PARA QUANTITATIVO DE GALERIA DE ÁGUAS PLUVIAIS - TUBOS - | [29 empty] | 01/02 | PLANILHA DE CÁLCULO PARA QUANTITATIVO DE GALERIA DE ÁGUAS PLUVIAIS - CAIXAS - | [48 empty] | 01/02
POÇO |  |  |  |  | DIAMETO |  | VALETA | [18 empty] | PV | CAIXA CAPTAÇÃO |  | LIGAÇÃO ENTRE CAIXAS DE CAPTAÇÃO COM TUBO | [5 empty] | LIG. DE DRENAGEM |  | RET. |  | POÇO |  |  |  |  | TUBO DIÂMETRO 0,30 |  |  | TUBO DIÂMETRO 0,40 |  |  | TUBO DIÂMETRO 0,50 |  |  | TUBO DIÂMETRO 0,60 |  |  | TUBO DIÂMETRO 0,80 |  | TUBO DIÂMETRO 1,00 |  | TUBO DIÂMETRO 1,20 |  | TUBO DIÂMETRO 1,50 |  | TUBO DIÂMETRO 1,80 |  | TUBO DIÂMETRO 2,00 |  | TUBO DIÂMETRO 2,20 |  | POÇO | [6 empty] | PV TIPO - A |  | PV TIPO - B |  | PV TIPO - C |  | PV TIPO - C |  | PV TIPO - C |  | PV | CAIXA CAPTAÇÃO |  | BOCAS PARA BUEIROS DE | [10 empty] | CAIXA COLETORA DE SARJETA
DE |  |  |  |  | INT | EXT | PROFUNDIDADE |  |  | LARG | ROCHA | VOL | LASTRO | LASTRO | FUND. | RADIE | CAPEAMTO | VOLUME | VOLUME | DISTÂNCIA | [5 empty] | TAMPA | BOCA DE-LOBO |  | DE ø | 0.3 | 0.37 | RADIE DE | VOLUME DE | VOLUME DE | A REDE PRINCIPAL |  | DE | ESCOR. | DE |  |  |  |  | SIMPLES | ARMADO | CAPEADO | SIMPLES | ARMADO | CAPEADO | SIMPLES | ARMADO | CAPEADO | SIMPLES | ARMADO | CAPEADO | ARMADO | CAPEADO | ARMADO | CAPEADO | ARMADO | CAPEADO | ARMADO | CAPEADO | ARMADO | CAPEADO | ARMADO | CAPEADO | ARMADO | CAPEADO | DE |  |  |  |  | ø | h | Ø |  | Ø |  | Ø |  | Ø |  | Ø |  | TAMPA | BOCA DE-LOBO |  | Ø | Ø | Ø | Ø | Ø | Ø | Ø | Ø | Ø | Ø | Ø | COM GRELHA DE CONCRETO
MONTANTE |  |  |  |  | ø | øE | MONT | JUS | MÉDIA | VALA | LODO | AREIA | BRITA | C. MAGRO | EST. | C. ARMADO | C. MAGR. | ESCAV. | REAT. | CALÇADA | ARMADO | ARMADO | CAPEADO | CAPEAR |  | FERRO | GRELHA DE FERRO |  |  |  |  | C. ARMADO | ESCAVAÇÃO | REATERRO | COM CCS |  | TUBOS |  | MONTANTE |  |  |  |  | C2-P.B. | CA2-M.F. | C2-PB. | C2-P.B. | CA2-M.F. | C2-PB. | C2-P.B. | CA2-M.F. | C2-PB. | C2-P.B. | CA2-M.F. | C2-PB. | CA2-M.F. | CA2-M.F. | CA2-M.F. | CA2-M.F. | CA2-M.F. | CA2-M.F. | CA2-M.F. | CA2-M.F. | CA2-M.F. | CA2-M.F. | CA2-M.F. | CA2-M.F. | CA2-M.F. | CA2-M.F. | MONTANTE | [6 empty] | 0,50< |  | 0,80< |  | 1,00< |  | 1,20< |  | 1,50< |  | FERRO | GRELHA DE FERRO |  | 0,30 | 0,40 | 0,50 | 0,60 | 0,80 | 1,00 | 1,20 | 1,50 | 1,80 | 2,00 | 2,20 | TIPO CCS
PV-CL-CQ |  | ESTACA |  |  | (m) | (m) | (m) | (m) | (m) | (m) | MOLE | (m3) | (m3) | (m3) | ? | (m3) | (m3) | (m3) | (m3) | (m) | (m) | (m) | (m) | RUA | CALÇ | ( ud ) | SIMPLES | DUPLA | C2-P.B. | CA2-M.F. | CAPEADA | (m3) | (m3) | (m3) | QUANT | TIPO | ø | (m2) | PV-CL-CQ |  | ESTACA |  |  | (m) | (m) | (m) | (m) | (m) | (m) | (m) | (m) | (m) | (m) | (m) | (m) | (m) | (m) | (m) | (m) | (m) | (m) | (m) | (m) | (m) | (m) | (m) | (m) | (m) | (m) | PV-CL-CQ |  | ESTACA |  |  |  | (m) | <=1 | >1 | <=1 | >1 | <=1,5 | >1,5 | <=1,5 | >1,5 | <=1,5 | >1,5 | ( ud ) | SIMPL. | DUPLA | ( ud ) | ( ud ) | ( ud ) | ( ud ) | ( ud ) | ( ud ) | ( ud ) | ( ud ) | ( ud ) | ( ud ) | ( ud ) | 01 | 02 | 03 | 04 | 05 | 06 | 07 | 08 | 09 | 10 | 11 | 12 | 13 | 14 | 15 | 16 | 17 | 18 | 19 | 20
PV | 1 | 00 | + | 05 | 0.5 | 0.6 | 1.675 | 1.7944 | 1.7347 | 1.2 |  | 0 | 0 | 0 | 0 | 0 | 0 | 22.0494 | 18.0979 | 10 | 0 |  |  | 0 |  |  | 1 |  | 1 |  |  | 0 | 1.233 | 1.1255 | 0 | 0 |  | 0 | PV | 1 | 00 | + | 05 | 1 | 0 | 0 | 0 | 0 | 0 | 10 | 0 | 0 | 0 | 0 | 0 | 0 | 0 | 0 | 0 | 0 | 0 | 0 | 0 | 0 | 0 | 0 | 0 | 0 | 0 | PV | 1 | 00 | + | 05 | 0.5 | 1.675 | 0 | 0 | 1 | 0.675 | 0 | 0 | 0 | 0 | 0 | 0 | 0 | 1 | 0 | 0 | 0 | 0 | 0 | 0 | 0 | 0 | 0 | 0 | 0 | 0 | 0 | 0 | 0 | 0 | 0 | 0 | 0 | 0 | 0 | 0 | 0 | 0 | 0 | 0 | 0 | 0 | 0 | 0 | 0 | 0
PV | 2 | 00 | + | 05 | 0.5 | 0.6 | 1.7944 | 1.3683 | 1.5814 | 1.2 |  | 0 | 0 | 0 | 0 | 0 | 0 | 60.7245 | 51.6813 | 32 | 0 |  |  | 0 | [7 empty] | 0 | 0 | 0 | 0 | 0 |  | 0 | PV | 2 | 00 | + | 05 | 0 | 0 | 0 | 0 | 0 | 0 | 32 | 0 | 0 | 0 | 0 | 0 | 0 | 0 | 0 | 0 | 0 | 0 | 0 | 0 | 0 | 0 | 0 | 0 | 0 | 0 | PV | 2 | 00 | + | 05 | 0.5 | 1.7944 | 0 | 0 | 1 | 0.7944 | 0 | 0 | 0 | 0 | 0 | 0 | 0 | 0 | 0 | 0 | 0 | 0 | 0 | 0 | 0 | 0 | 0 | 0 | 0 | 0 | 0 | 0 | 0 | 0 | 0 | 0 | 0 | 0 | 0 | 0 | 0 | 0 | 0 | 0 | 0 | 0 | 0 | 0 | 0 | 0
PV | 3 | 00 | + | 35 | 0.5 | 0.6 | 1.3683 | 1.1121 | 1.2402 | 1.2 |  | 0 | 0 | 0 | 0 | 0 | 0 | 47.8743 | 31.8054 | 25 | 0 |  |  | 0 |  |  | 2 |  | 1 |  | 7 | 0.804 | 10.668 | 9.0038 | 0 | 0 |  | 0 | PV | 3 | 00 | + | 35 | 1 | 0 | 7 | 0 | 0 | 0 | 25 | 0 | 0 | 0 | 0 | 0 | 0 | 0 | 0 | 0 | 0 | 0 | 0 | 0 | 0 | 0 | 0 | 0 | 0 | 0 | PV | 3 | 00 | + | 35 | 0.5 | 1.3683 | 0 | 0 | 1 | 0.36833 | 0 | 0 | 0 | 0 | 0 | 0 | 0 | 2 | 0 | 0 | 0 | 0 | 0 | 0 | 0 | 0 | 0 | 0 | 0 | 0 | 0 | 0 | 0 | 0 | 0 | 0 | 0 | 0 | 0 | 0 | 0 | 0 | 0 | 0 | 0 | 0 | 0 | 0 | 0 | 0
PV | 4 | 00 | + | 60 | 0.5 | 0.6 | 1.1121 | 1.253 | 1.1825 | 1.2 |  | 0 | 0 | 0 | 0 | 0 | 0 | 50.4014 | 33.4848 | 16 | 12 | 12 |  | 0 |  |  | 2 |  | 1 |  | 7 | 0.804 | 10.668 | 9.0038 | 0 | 0 |  | 0 | PV | 4 | 00 | + | 60 | 1 | 0 | 7 | 0 | 0 | 0 | 16 | 12 | 0 | 0 | 0 | 0 | 0 | 0 | 0 | 0 | 0 | 0 | 0 | 0 | 0 | 0 | 0 | 0 | 0 | 0 | PV | 4 | 00 | + | 60 | 0.5 | 1.1121 | 0 | 0 | 1 | 0.11208 | 0 | 0 | 0 | 0 | 0 | 0 | 0 | 2 | 0 | 0 | 0 | 0 | 0 | 0 | 0 | 0 | 0 | 0 | 0 | 0 | 0 | 0 | 0 | 0 | 0 | 0 | 0 | 0 | 0 | 0 | 0 | 0 | 0 | 0 | 0 | 0 | 0 | 0 | 0 | 0
PV | 5 | 00 | + | 87 | 0.6 | 0.72 | 1.353 | 1.461 | 1.407 | 1.3 |  | 0 | 0 | 0 | 0 | 0 | 0 | 60.0537 | 40.0624 | 27 | 0 |  |  | 0 |  |  | 2 |  | 1 |  | 7 | 0.804 | 10.668 | 9.0038 | 0 | 0 |  | 0 | PV | 5 | 00 | + | 87 | 1 | 0 | 7 | 0 | 0 | 0 | 0 | 0 | 0 | 27 | 0 | 0 | 0 | 0 | 0 | 0 | 0 | 0 | 0 | 0 | 0 | 0 | 0 | 0 | 0 | 0 | PV | 5 | 00 | + | 87 | 0.6 | 1.353 | 0 | 0 | 1 | 0.353 | 0 | 0 | 0 | 0 | 0 | 0 | 0 | 2 | 0 | 0 | 0 | 0 | 0 | 0 | 0 | 0 | 0 | 0 | 0 | 0 | 0 | 0 | 0 | 0 | 0 | 0 | 0 | 0 | 0 | 0 | 0 | 0 | 0 | 0 | 0 | 0 | 0 | 0 | 0 | 0
PV | 6 | 00 | + | 114 | 0.6 | 0.72 | 1.461 | 1.7012 | 1.5811 | 1.3 |  | 0 | 0 | 0 | 0 | 0 | 0 | 66.165 | 46.1737 | 27 | 0 |  |  | 0 |  |  | 2 |  | 1 |  | 7 | 0.804 | 10.668 | 9.0038 | 0 | 0 |  | 0 | PV | 6 | 00 | + | 114 | 1 | 0 | 7 | 0 | 0 | 0 | 0 | 0 | 0 | 27 | 0 | 0 | 0 | 0 | 0 | 0 | 0 | 0 | 0 | 0 | 0 | 0 | 0 | 0 | 0 | 0 | PV | 6 | 00 | + | 114 | 0.6 | 1.461 | 0 | 0 | 1 | 0.461 | 0 | 0 | 0 | 0 | 0 | 0 | 0 | 2 | 0 | 0 | 0 | 0 | 0 | 0 | 0 | 0 | 0 | 0 | 0 | 0 | 0 | 0 | 0 | 0 | 0 | 0 | 0 | 0 | 0 | 0 | 0 | 0 | 0 | 0 | 0 | 0 | 0 | 0 | 0 | 0
PV | 7 | 00 | + | 140 | 0.6 | 0.72 | 1.7012 | 1.7317 | 1.7165 | 1.3 |  | 0 | 0 | 0 | 0 | 0 | 0 | 8.1619 | 3.9715 | 2 | 0 |  |  | 0 |  |  |  | 1 | 3 |  |  | 0 | 3.699 | 3.3764 | 0 | 0 |  | 0 | PV | 7 | 00 | + | 140 | 3 | 0 | 0 | 0 | 0 | 0 | 0 | 0 | 0 | 2 | 0 | 0 | 0 | 0 | 0 | 0 | 0 | 0 | 0 | 0 | 0 | 0 | 0 | 0 | 0 | 0 | PV | 7 | 00 | + | 140 | 0.6 | 1.7012 | 0 | 0 | 1 | 0.70122 | 0 | 0 | 0 | 0 | 0 | 0 | 0 | 0 | 1 | 0 | 0 | 0 | 0 | 0 | 0 | 0 | 0 | 0 | 0 | 0 | 0 | 0 | 0 | 0 | 0 | 0 | 0 | 0 | 0 | 0 | 0 | 0 | 0 | 0 | 0 | 0 | 0 | 0 | 0 | 0
PV | 8 | 00 | + | 141 | 0.6 | 0.72 | 1.7317 | 1.7469 | 1.7393 | 1.3 |  | 0 | 0 | 0 | 0 | 0 | 0 | 2.2611 | 1.8542 | 1 | 0 |  |  | 0 | [7 empty] | 0 | 0 | 0 | 0 | 0 |  | 0 | PV | 8 | 00 | + | 141 | 0 | 0 | 0 | 0 | 0 | 0 | 0 | 0 | 0 | 1 | 0 | 0 | 0 | 0 | 0 | 0 | 0 | 0 | 0 | 0 | 0 | 0 | 0 | 0 | 0 | 0 | PV | 8 | 00 | + | 141 | 0.6 | 1.7317 | 0 | 0 | 1 | 0.73175 | 0 | 0 | 0 | 0 | 0 | 0 | 0 | 0 | 0 | 0 | 0 | 0 | 0 | 0 | 0 | 0 | 0 | 0 | 0 | 0 | 0 | 0 | 0 | 0 | 0 | 0 | 0 | 0 | 0 | 0 | 0 | 0 | 0 | 0 | 0 | 0 | 0 | 0 | 0 | 0
0 | 0 | 0 | 0 | 0 | 0 | 0 | 0 | 0 | 0 | 0 |  | 0 | 0 | 0 | 0 | 0 | 0 | 0 | 0 | 0 | 0 |  |  | 0 | 0 | [6 empty] | 0 | 0 | 0 | 0 | 0 |  | 0 | 0 | 0 | 0 | 0 | 0 | 0 | 0 | 0 | 0 | 0 | 0 | 0 | 0 | 0 | 0 | 0 | 0 | 0 | 0 | 0 | 0 | 0 | 0 | 0 | 0 | 0 | 0 | 0 | 0 | 0 | 0 | 0 | 0 | 0 | 0 | 0 | 0 | 0 | 0 | 0 | 0 | 0 | 0 | 0 | 0 | 0 | 0 | 0 | 0 | 0 | 0 | 0 | 0 | 0 | 0 | 0 | 0 | 0 | 0 | 0 | 0 | 0 | 0 | 0 | 0 | 0 | 0 | 0 | 0 | 0 | 0 | 0 | 0 | 0 | 0 | 0 | 0 | 0 | 0 | 0 | 0 | 0
PV | 9 | 00 | + | 711 | 0.6 | 0.72 | 2.487 | 1.1214 | 1.8042 | 1.3 |  | 0 | 0 | 0 | 0 | 0 | 0 | 41.4809 | 25.3428 | 9 | 3 | 3 |  | 0 |  |  | 2 |  | 4 |  | 6 | 1.005 | 13.335 | 11.2548 | 0 | 0 |  | 0 | PV | 9 | 00 | + | 711 | 4 | 0 | 6 | 0 | 0 | 0 | 0 | 0 | 0 | 9 | 3 | 0 | 0 | 0 | 0 | 0 | 0 | 0 | 0 | 0 | 0 | 0 | 0 | 0 | 0 | 0 | PV | 9 | 00 | + | 711 | 0.6 | 2.487 | 0 | 0 | 1 | 1.487 | 0 | 0 | 0 | 0 | 0 | 0 | 0 | 2 | 0 | 0 | 0 | 0 | 0 | 0 | 0 | 0 | 0 | 0 | 0 | 0 | 0 | 0 | 0 | 0 | 0 | 0 | 0 | 0 | 0 | 0 | 0 | 0 | 0 | 0 | 0 | 0 | 0 | 0 | 0 | 0
PV | 10 | 00 | + | 710 | 0.6 | 0.72 | 2.0964 | 1.2451 | 1.6708 | 1.3 |  | 0 | 0 | 0 | 0 | 0 | 0 | 64.9687 | 45.7913 | 25 | 0 |  |  | 0 |  |  | 1 |  | 1 |  | 7 | 0.804 | 10.668 | 9.0038 | 0 | 0 |  | 0 | PV | 10 | 00 | + | 710 | 1 | 0 | 7 | 0 | 0 | 0 | 0 | 0 | 0 | 25 | 0 | 0 | 0 | 0 | 0 | 0 | 0 | 0 | 0 | 0 | 0 | 0 | 0 | 0 | 0 | 0 | PV | 10 | 00 | + | 710 | 0.6 | 2.0964 | 0 | 0 | 1 | 1.0964 | 0 | 0 | 0 | 0 | 0 | 0 | 0 | 1 | 0 | 0 | 0 | 0 | 0 | 0 | 0 | 0 | 0 | 0 | 0 | 0 | 0 | 0 | 0 | 0 | 0 | 0 | 0 | 0 | 0 | 0 | 0 | 0 | 0 | 0 | 0 | 0 | 0 | 0 | 0 | 0
PV | 11 | 00 | + | 685 | 0.6 | 0.72 | 2.2891 | 1.5864 | 1.9378 | 1.3 |  | 0 | 0 | 0 | 0 | 0 | 0 | 73.6456 | 54.4682 | 25 | 0 |  |  | 0 |  |  | 2 |  | 1 |  | 7 | 0.804 | 10.668 | 9.0038 | 0 | 0 |  | 0 | PV | 11 | 00 | + | 685 | 1 | 0 | 7 | 0 | 0 | 0 | 0 | 0 | 0 | 25 | 0 | 0 | 0 | 0 | 0 | 0 | 0 | 0 | 0 | 0 | 0 | 0 | 0 | 0 | 0 | 0 | PV | 11 | 00 | + | 685 | 0.6 | 2.2891 | 0 | 0 | 1 | 1.2891 | 0 | 0 | 0 | 0 | 0 | 0 | 0 | 2 | 0 | 0 | 0 | 0 | 0 | 0 | 0 | 0 | 0 | 0 | 0 | 0 | 0 | 0 | 0 | 0 | 0 | 0 | 0 | 0 | 0 | 0 | 0 | 0 | 0 | 0 | 0 | 0 | 0 | 0 | 0 | 0
PV | 12 | 00 | + | 660 | 0.6 | 0.72 | 1.5864 | 1.5995 | 1.593 | 1.3 |  | 0 | 0 | 0 | 0 | 0 | 0 | 64.5099 | 44.9255 | 26 | 0 |  |  | 0 |  |  | 2 |  | 1 |  | 7 | 0.804 | 10.668 | 9.0038 | 0 | 0 |  | 0 | PV | 12 | 00 | + | 660 | 1 | 0 | 7 | 0 | 0 | 0 | 0 | 0 | 0 | 26 | 0 | 0 | 0 | 0 | 0 | 0 | 0 | 0 | 0 | 0 | 0 | 0 | 0 | 0 | 0 | 0 | PV | 12 | 00 | + | 660 | 0.6 | 1.5864 | 0 | 0 | 1 | 0.58641 | 0 | 0 | 0 | 0 | 0 | 0 | 0 | 2 | 0 | 0 | 0 | 0 | 0 | 0 | 0 | 0 | 0 | 0 | 0 | 0 | 0 | 0 | 0 | 0 | 0 | 0 | 0 | 0 | 0 | 0 | 0 | 0 | 0 | 0 | 0 | 0 | 0 | 0 | 0 | 0
PV | 13 | 00 | + | 635 | 0.8 | 0.96 | 1.7995 | 1.7995 | 1.7995 | 1.6 |  | 0 | 11.52 | 0 | 0 | 6.804 | 0 | 132.6432 | 79.271 | 36 | 0 |  |  | 0 |  |  | 2 |  | 1 |  | 7 | 0.804 | 10.668 | 9.0038 | 0 | 0 |  | 0 | PV | 13 | 00 | + | 635 | 1 | 0 | 7 | 0 | 0 | 0 | 0 | 0 | 0 | 0 | 0 | 0 | 36 | 0 | 0 | 0 | 0 | 0 | 0 | 0 | 0 | 0 | 0 | 0 | 0 | 0 | PV | 13 | 00 | + | 635 | 0.8 | 1.7995 | 0 | 0 | 1 | 0.7995 | 0 | 0 | 0 | 0 | 0 | 0 | 0 | 2 | 0 | 0 | 0 | 0 | 0 | 0 | 0 | 0 | 0 | 0 | 0 | 0 | 0 | 0 | 0 | 0 | 0 | 0 | 0 | 0 | 0 | 0 | 0 | 0 | 0 | 0 | 0 | 0 | 0 | 0 | 0 | 0
PV | 15 | 00 | + | 599 | 0.8 | 0.96 | 1.7995 | 1.7995 | 1.7995 | 1.6 |  | 0 | 9.28 | 0 | 0 | 5.481 | 0 | 108.9258 | 64.1807 | 29 | 0 |  |  | 0 |  |  | 2 |  | 1 |  | 7 | 0.804 | 10.668 | 9.0038 | 0 | 0 |  | 0 | PV | 15 | 00 | + | 599 | 1 | 0 | 7 | 0 | 0 | 0 | 0 | 0 | 0 | 0 | 0 | 0 | 29 | 0 | 0 | 0 | 0 | 0 | 0 | 0 | 0 | 0 | 0 | 0 | 0 | 0 | PV | 15 | 00 | + | 599 | 0.8 | 1.7995 | 0 | 0 | 1 | 0.7995 | 0 | 0 | 0 | 0 | 0 | 0 | 0 | 2 | 0 | 0 | 0 | 0 | 0 | 0 | 0 | 0 | 0 | 0 | 0 | 0 | 0 | 0 | 0 | 0 | 0 | 0 | 0 | 0 | 0 | 0 | 0 | 0 | 0 | 0 | 0 | 0 | 0 | 0 | 0 | 0
PV | 16 | 00 | + | 570 | 0.8 | 0.96 | 1.7995 | 1.9714 | 1.8854 | 1.6 |  | 0 | 9.6 | 0 | 0 | 5.67 | 0 | 116.439 | 70.4615 | 30 | 0 |  |  | 0 |  |  | 2 |  | 1 |  | 7 | 0.804 | 10.668 | 9.0038 | 0 | 0 |  | 0 | PV | 16 | 00 | + | 570 | 1 | 0 | 7 | 0 | 0 | 0 | 0 | 0 | 0 | 0 | 0 | 0 | 30 | 0 | 0 | 0 | 0 | 0 | 0 | 0 | 0 | 0 | 0 | 0 | 0 | 0 | PV | 16 | 00 | + | 570 | 0.8 | 1.7995 | 0 | 0 | 1 | 0.7995 | 0 | 0 | 0 | 0 | 0 | 0 | 0 | 2 | 0 | 0 | 0 | 0 | 0 | 0 | 0 | 0 | 0 | 0 | 0 | 0 | 0 | 0 | 0 | 0 | 0 | 0 | 0 | 0 | 0 | 0 | 0 | 0 | 0 | 0 | 0 | 0 | 0 | 0 | 0 | 0
PV | 17 | 00 | + | 540 | 1 | 1.2 | 2.1714 | 2.0156 | 2.0935 | 2 |  | 0 | 5.6 | 0 | 0 | 3.15 | 0 | 78.0357 | 44.4562 | 14 | 0 | [5 empty] | 2 |  | 1 |  | 7 | 0.804 | 10.668 | 9.0038 | 0 | 0 |  | 58.6177 | PV | 17 | 00 | + | 540 | 1 | 0 | 7 | 0 | 0 | 0 | 0 | 0 | 0 | 0 | 0 | 0 | 0 | 0 | 14 | 0 | 0 | 0 | 0 | 0 | 0 | 0 | 0 | 0 | 0 | 0 | PV | 17 | 00 | + | 540 | 1 | 2.1714 | 0 | 0 | 0 | 0 | 1 | 1.1714 | 0 | 0 | 0 | 0 | 0 | 2 | 0 | 0 | 0 | 0 | 0 | 0 | 0 | 0 | 0 | 0 | 0 | 0 | 0 | 0 | 0 | 0 | 0 | 0 | 0 | 0 | 0 | 0 | 0 | 0 | 0 | 0 | 0 | 0 | 0 | 0 | 0 | 0
PV | 18 | 00 | + | 527 | 1 | 1.2 | 2.0406 | 2.1278 | 2.0842 | 2 |  | 0 | 5.6 | 0 | 0 | 3.15 | 0 | 67.1073 | 42.5317 | 14 | 0 |  |  |  | 0 | [6 empty] | 0 | 0 | 0 | 0 | 0 |  | 58.3573 | PV | 18 | 00 | + | 527 | 0 | 0 | 0 | 0 | 0 | 0 | 0 | 0 | 0 | 0 | 0 | 0 | 0 | 0 | 14 | 0 | 0 | 0 | 0 | 0 | 0 | 0 | 0 | 0 | 0 | 0 | PV | 18 | 00 | + | 527 | 1 | 2.0406 | 0 | 0 | 0 | 0 | 1 | 1.0406 | 0 | 0 | 0 | 0 | 0 | 0 | 0 | 0 | 0 | 0 | 0 | 0 | 0 | 0 | 0 | 0 | 0 | 0 | 0 | 0 | 0 | 0 | 0 | 0 | 0 | 0 | 0 | 0 | 0 | 0 | 0 | 0 | 0 | 0 | 0 | 0 | 0 | 0
PV | 19 | 00 | + | 514 | 1 | 1.2 | 2.1278 | 2.1704 | 2.1491 | 2 |  | 0 | 1.6 | 0 | 0 | 0.9 | 0 | 29.0271 | 14.1271 | 4 | 0 |  |  |  | 0 |  |  | 2 |  |  | 7 | 0.7035 | 9.3345 | 7.8784 | 0 | 0 |  | 17.1926 | PV | 19 | 00 | + | 514 | 0 | 0 | 7 | 0 | 0 | 0 | 0 | 0 | 0 | 0 | 0 | 0 | 0 | 0 | 4 | 0 | 0 | 0 | 0 | 0 | 0 | 0 | 0 | 0 | 0 | 0 | PV | 19 | 00 | + | 514 | 1 | 2.1278 | 0 | 0 | 0 | 0 | 1 | 1.1278 | 0 | 0 | 0 | 0 | 0 | 0 | 2 | 0 | 0 | 0 | 0 | 0 | 0 | 0 | 0 | 0 | 0 | 0 | 0 | 0 | 0 | 0 | 0 | 0 | 0 | 0 | 0 | 0 | 0 | 0 | 0 | 0 | 0 | 0 | 0 | 0 | 0 | 0
PV | 21 | 00 | + | 510 | 1.2 | 1.46 | 2.3704 | 2.538 | 2.4542 | 2.2 |  | 0 | 7.04 | 0 | 0 | 4.224 | 0 | 97.6509 | 59.614 | 16 | 0 |  |  |  | 0 | [6 empty] | 0 | 0 | 0 | 0 | 0 |  | 78.5335 | PV | 21 | 00 | + | 510 | 0 | 0 | 0 | 0 | 0 | 0 | 0 | 0 | 0 | 0 | 0 | 0 | 0 | 0 | 0 | 0 | 16 | 0 | 0 | 0 | 0 | 0 | 0 | 0 | 0 | 0 | PV | 21 | 00 | + | 510 | 1.2 | 2.3704 | 0 | 0 | 0 | 0 | 0 | 0 | 1 | 1.3704 | 0 | 0 | 0 | 0 | 0 | 0 | 0 | 0 | 0 | 0 | 0 | 0 | 0 | 0 | 0 | 0 | 0 | 0 | 0 | 0 | 0 | 0 | 0 | 0 | 0 | 0 | 0 | 0 | 0 | 0 | 0 | 0 | 0 | 0 | 0 | 0
PV | 22 | 00 | + | 495 | 1.2 | 1.46 | 2.538 | 2.6531 | 2.5955 | 2.2 |  | 0 | 7.48 | 0 | 0 | 4.488 | 0 | 109.0404 | 68.6262 | 17 | 0 |  |  |  | 0 | [6 empty] | 0 | 0 | 0 | 0 | 0 |  | 88.2476 | PV | 22 | 00 | + | 495 | 0 | 0 | 0 | 0 | 0 | 0 | 0 | 0 | 0 | 0 | 0 | 0 | 0 | 0 | 0 | 0 | 17 | 0 | 0 | 0 | 0 | 0 | 0 | 0 | 0 | 0 | PV | 22 | 00 | + | 495 | 1.2 | 2.538 | 0 | 0 | 0 | 0 | 0 | 0 | 1 | 1.538 | 0 | 0 | 0 | 0 | 0 | 0 | 0 | 0 | 0 | 0 | 0 | 0 | 0 | 0 | 0 | 0 | 0 | 0 | 0 | 0 | 0 | 0 | 0 | 0 | 0 | 0 | 0 | 0 | 0 | 0 | 0 | 0 | 0 | 0 | 0 | 0
PV | 23 | 00 | + | 479 | 1.2 | 1.46 | 2.6531 | 2.6134 | 2.6332 | 2.2 |  | 0 | 12.76 | 0 | 0 | 7.656 | 0 | 188.4156 | 119.4737 | 29 | 0 |  |  |  | 0 | [6 empty] | 0 | 0 | 0 | 0 | 0 |  | 152.7269 | PV | 23 | 00 | + | 479 | 0 | 0 | 0 | 0 | 0 | 0 | 0 | 0 | 0 | 0 | 0 | 0 | 0 | 0 | 0 | 0 | 29 | 0 | 0 | 0 | 0 | 0 | 0 | 0 | 0 | 0 | PV | 23 | 00 | + | 479 | 1.2 | 2.6531 | 0 | 0 | 0 | 0 | 0 | 0 | 1 | 1.6531 | 0 | 0 | 0 | 0 | 0 | 0 | 0 | 0 | 0 | 0 | 0 | 0 | 0 | 0 | 0 | 0 | 0 | 0 | 0 | 0 | 0 | 0 | 0 | 0 | 0 | 0 | 0 | 0 | 0 | 0 | 0 | 0 | 0 | 0 | 0 | 0
PV | 24 | 00 | + | 450 | 1.2 | 1.46 | 2.6134 | 2.245 | 2.4292 | 2.2 |  | 0 | 12.76 | 0 | 0 | 7.656 | 0 | 184.7327 | 107.9124 | 29 | 0 |  |  |  | 0 |  | 2 |  |  |  | 7 | 0.7035 | 9.3345 | 7.8784 | 0 | 0 |  | 140.8929 | PV | 24 | 00 | + | 450 | 0 | 0 | 7 | 0 | 0 | 0 | 0 | 0 | 0 | 0 | 0 | 0 | 0 | 0 | 0 | 0 | 29 | 0 | 0 | 0 | 0 | 0 | 0 | 0 | 0 | 0 | PV | 24 | 00 | + | 450 | 1.2 | 2.6134 | 0 | 0 | 0 | 0 | 0 | 0 | 1 | 1.6134 | 0 | 0 | 0 | 2 | 0 | 0 | 0 | 0 | 0 | 0 | 0 | 0 | 0 | 0 | 0 | 0 | 0 | 0 | 0 | 0 | 0 | 0 | 0 | 0 | 0 | 0 | 0 | 0 | 0 | 0 | 0 | 0 | 0 | 0 | 0 | 0
PV | 25 | 00 | + | 420 | 1.2 | 1.46 | 2.245 | 1.93 | 2.0875 | 2.2 |  | 0 | 15.4 | 0 | 0 | 9.24 | 17.3144 | 194.712 | 103.6279 | 0 | 0 | 35 | 35 | CAPEAR | 0 |  | 2 |  |  |  | 7 | 0.7035 | 9.3345 | 7.8784 | 0 | 0 |  | 146.125 | PV | 25 | 00 | + | 420 | 0 | 0 | 7 | 0 | 0 | 0 | 0 | 0 | 0 | 0 | 0 | 0 | 0 | 0 | 0 | 0 | 0 | 35 | 0 | 0 | 0 | 0 | 0 | 0 | 0 | 0 | PV | 25 | 00 | + | 420 | 1.2 | 2.245 | 0 | 0 | 0 | 0 | 0 | 0 | 1 | 1.245 | 0 | 0 | 0 | 2 | 0 | 0 | 0 | 0 | 0 | 0 | 0 | 0 | 0 | 0 | 0 | 0 | 0 | 0 | 0 | 0 | 0 | 0 | 0 | 0 | 0 | 0 | 0 | 0 | 0 | 0 | 0 | 0 | 0 | 0 | 0 | 0
PV | 26 | 00 | + | 385 | 1.2 | 1.46 | 2.2505 | 1.9175 | 2.084 | 2.2 |  | 0 | 16.28 | 0 | 0 | 9.768 | 15.8303 | 205.0201 | 109.1814 | 0 | 5 | 37 | 32 | CAPEAR | 0 |  | 2 |  |  |  | 7 | 0.7035 | 9.3345 | 7.8784 | 0 | 0 |  | 154.216 | PV | 26 | 00 | + | 385 | 0 | 0 | 7 | 0 | 0 | 0 | 0 | 0 | 0 | 0 | 0 | 0 | 0 | 0 | 0 | 0 | 5 | 32 | 0 | 0 | 0 | 0 | 0 | 0 | 0 | 0 | PV | 26 | 00 | + | 385 | 1.2 | 2.2505 | 0 | 0 | 0 | 0 | 0 | 0 | 1 | 1.2505 | 0 | 0 | 0 | 2 | 0 | 0 | 0 | 0 | 0 | 0 | 0 | 0 | 0 | 0 | 0 | 0 | 0 | 0 | 0 | 0 | 0 | 0 | 0 | 0 | 0 | 0 | 0 | 0 | 0 | 0 | 0 | 0 | 0 | 0 | 0 | 0
PV | 28 | 00 | + | 348 | 1.2 | 1.46 | 2.3875 | 1.8468 | 2.1172 | 2.2 |  | 0 | 11.44 | 0 | 0 | 6.864 | 6.4311 | 148.7405 | 79.0522 | 0 | 13 | 26 | 13 | CAPEAR | 0 |  | 2 |  |  |  | 7 | 0.7035 | 9.3345 | 7.8784 | 0 | 0 |  | 110.0927 | PV | 28 | 00 | + | 348 | 0 | 0 | 7 | 0 | 0 | 0 | 0 | 0 | 0 | 0 | 0 | 0 | 0 | 0 | 0 | 0 | 13 | 13 | 0 | 0 | 0 | 0 | 0 | 0 | 0 | 0 | PV | 28 | 00 | + | 348 | 1.2 | 2.3875 | 0 | 0 | 0 | 0 | 0 | 0 | 1 | 1.3875 | 0 | 0 | 0 | 2 | 0 | 0 | 0 | 0 | 0 | 0 | 0 | 0 | 0 | 0 | 0 | 0 | 0 | 0 | 0 | 0 | 0 | 0 | 0 | 0 | 0 | 0 | 0 | 0 | 0 | 0 | 0 | 0 | 0 | 0 | 0 | 0
PV | 28A | 00 | + | 322 | 1.2 | 1.46 | 2.3968 | 1.8854 | 2.1411 | 2.2 |  | 0 | 5.28 | 0 | 0 | 3.168 | 4.4523 | 64.973 | 36.4453 | 0 | 3 | 12 | 9 | CAPEAR | 0 | [6 empty] | 0 | 0 | 0 | 0 | 0 |  | 51.3864 | PV | 28A | 00 | + | 322 | 0 | 0 | 0 | 0 | 0 | 0 | 0 | 0 | 0 | 0 | 0 | 0 | 0 | 0 | 0 | 0 | 3 | 9 | 0 | 0 | 0 | 0 | 0 | 0 | 0 | 0 | PV | 28A | 00 | + | 322 | 1.2 | 2.3968 | 0 | 0 | 0 | 0 | 0 | 0 | 1 | 1.3968 | 0 | 0 | 0 | 0 | 0 | 0 | 0 | 0 | 0 | 0 | 0 | 0 | 0 | 0 | 0 | 0 | 0 | 0 | 0 | 0 | 0 | 0 | 0 | 0 | 0 | 0 | 0 | 0 | 0 | 0 | 0 | 0 | 0 | 0 | 0 | 0
PV | 29 | 00 | + | 310 | 1.2 | 1.46 | 2.4654 | 1.8348 | 2.1501 | 2.2 |  | 0 | 4.4 | 0 | 0 | 2.64 | 3.4629 | 63.6767 | 32.0253 | 0 | 3 | 10 | 7 | CAPEAR | 0 |  | 2 |  |  |  | 7 | 0.7035 | 9.3345 | 7.8784 | 0 | 0 |  | 43.002 | PV | 29 | 00 | + | 310 | 0 | 0 | 7 | 0 | 0 | 0 | 0 | 0 | 0 | 0 | 0 | 0 | 0 | 0 | 0 | 0 | 3 | 7 | 0 | 0 | 0 | 0 | 0 | 0 | 0 | 0 | PV | 29 | 00 | + | 310 | 1.2 | 2.4654 | 0 | 0 | 0 | 0 | 0 | 0 | 1 | 1.4654 | 0 | 0 | 0 | 2 | 0 | 0 | 0 | 0 | 0 | 0 | 0 | 0 | 0 | 0 | 0 | 0 | 0 | 0 | 0 | 0 | 0 | 0 | 0 | 0 | 0 | 0 | 0 | 0 | 0 | 0 | 0 | 0 | 0 | 0 | 0 | 0
PV | 29A | 00 | + | 299 | 1.2 | 1.46 | 2.4848 | 1.8769 | 2.1809 | 2.2 |  | 0 | 3.96 | 0 | 0 | 2.376 | 2.9682 | 49.5171 | 28.1214 | 0 | 3 | 9 | 6 | CAPEAR | 0 | [6 empty] | 0 | 0 | 0 | 0 | 0 |  | 39.2556 | PV | 29A | 00 | + | 299 | 0 | 0 | 0 | 0 | 0 | 0 | 0 | 0 | 0 | 0 | 0 | 0 | 0 | 0 | 0 | 0 | 3 | 6 | 0 | 0 | 0 | 0 | 0 | 0 | 0 | 0 | PV | 29A | 00 | + | 299 | 1.2 | 2.4848 | 0 | 0 | 0 | 0 | 0 | 0 | 1 | 1.4848 | 0 | 0 | 0 | 0 | 0 | 0 | 0 | 0 | 0 | 0 | 0 | 0 | 0 | 0 | 0 | 0 | 0 | 0 | 0 | 0 | 0 | 0 | 0 | 0 | 0 | 0 | 0 | 0 | 0 | 0 | 0 | 0 | 0 | 0 | 0 | 0
PV | 30 | 00 | + | 290 | 1.2 | 1.46 | 2.4869 | 1.7712 | 2.1291 | 2.2 |  | 0 | 4.4 | 0 | 0 | 2.64 | 3.4629 | 63.214 | 31.5625 | 0 | 3 | 10 | 7 | CAPEAR | 0 |  | 2 |  |  |  | 7 | 0.7035 | 9.3345 | 7.8784 | 0 | 0 |  | 42.5813 | PV | 30 | 00 | + | 290 | 0 | 0 | 7 | 0 | 0 | 0 | 0 | 0 | 0 | 0 | 0 | 0 | 0 | 0 | 0 | 0 | 3 | 7 | 0 | 0 | 0 | 0 | 0 | 0 | 0 | 0 | PV | 30 | 00 | + | 290 | 1.2 | 2.4869 | 0 | 0 | 0 | 0 | 0 | 0 | 1 | 1.4869 | 0 | 0 | 0 | 2 | 0 | 0 | 0 | 0 | 0 | 0 | 0 | 0 | 0 | 0 | 0 | 0 | 0 | 0 | 0 | 0 | 0 | 0 | 0 | 0 | 0 | 0 | 0 | 0 | 0 | 0 | 0 | 0 | 0 | 0 | 0 | 0
PV | 30A | 00 | + | 280 | 1.2 | 1.46 | 2.6062 | 1.7747 | 2.1904 | 2.2 |  | 0 | 4.4 | 0 | 0 | 2.64 | 3.4629 | 55.2299 | 31.4568 | 0 | 3 | 10 | 7 | CAPEAR | 0 | [6 empty] | 0 | 0 | 0 | 0 | 0 |  | 43.809 | PV | 30A | 00 | + | 280 | 0 | 0 | 0 | 0 | 0 | 0 | 0 | 0 | 0 | 0 | 0 | 0 | 0 | 0 | 0 | 0 | 3 | 7 | 0 | 0 | 0 | 0 | 0 | 0 | 0 | 0 | PV | 30A | 00 | + | 280 | 1.2 | 2.6062 | 0 | 0 | 0 | 0 | 0 | 0 | 1 | 1.6062 | 0 | 0 | 0 | 0 | 0 | 0 | 0 | 0 | 0 | 0 | 0 | 0 | 0 | 0 | 0 | 0 | 0 | 0 | 0 | 0 | 0 | 0 | 0 | 0 | 0 | 0 | 0 | 0 | 0 | 0 | 0 | 0 | 0 | 0 | 0 | 0
PV | 31 | 00 | + | 270 | 1.2 | 1.46 | 2.7547 | 1.8071 | 2.2809 | 2.2 |  | 0 | 4.4 | 0 | 0 | 2.64 | 2.4735 | 66.5541 | 34.9027 | 1 | 4 | 9 | 5 | CAPEAR | 0 |  | 2 |  |  |  | 7 | 0.7035 | 9.3345 | 7.8784 | 0 | 0 |  | 45.6178 | PV | 31 | 00 | + | 270 | 0 | 0 | 7 | 0 | 0 | 0 | 0 | 0 | 0 | 0 | 0 | 0 | 0 | 0 | 0 | 0 | 5 | 5 | 0 | 0 | 0 | 0 | 0 | 0 | 0 | 0 | PV | 31 | 00 | + | 270 | 1.2 | 2.7547 | 0 | 0 | 0 | 0 | 0 | 0 | 1 | 1.7547 | 0 | 0 | 0 | 2 | 0 | 0 | 0 | 0 | 0 | 0 | 0 | 0 | 0 | 0 | 0 | 0 | 0 | 0 | 0 | 0 | 0 | 0 | 0 | 0 | 0 | 0 | 0 | 0 | 0 | 0 | 0 | 0 | 0 | 0 | 0 | 0
PV | 31A | 00 | + | 260 | 1.2 | 1.46 | 2.9371 | 1.8037 | 2.3704 | 2.2 |  | 0 | 4.4 | 0 | 0 | 2.64 | 1.9788 | 59.1886 | 35.4155 | 1 | 5 | 9 | 4 | CAPEAR | 0 | [6 empty] | 0 | 0 | 0 | 0 | 0 |  | 47.4078 | PV | 31A | 00 | + | 260 | 0 | 0 | 0 | 0 | 0 | 0 | 0 | 0 | 0 | 0 | 0 | 0 | 0 | 0 | 0 | 0 | 6 | 4 | 0 | 0 | 0 | 0 | 0 | 0 | 0 | 0 | PV | 31A | 00 | + | 260 | 1.2 | 2.9371 | 0 | 0 | 0 | 0 | 0 | 0 | 1 | 1.9371 | 0 | 0 | 0 | 0 | 0 | 0 | 0 | 0 | 0 | 0 | 0 | 0 | 0 | 0 | 0 | 0 | 0 | 0 | 0 | 0 | 0 | 0 | 0 | 0 | 0 | 0 | 0 | 0 | 0 | 0 | 0 | 0 | 0 | 0 | 0 | 0
PV | 31B | 00 | + | 250 | 1.2 | 1.46 | 3.0087 | 1.7737 | 2.3912 | 2.2 |  | 0 | 4.4 | 0 | 0 | 2.64 | 2.4735 | 59.6463 | 35.8732 | -1 | 6 | 11 | 5 | CAPEAR | 0 | [6 empty] | 0 | 0 | 0 | 0 | 0 |  | 47.8239 | PV | 31B | 00 | + | 250 | 0 | 0 | 0 | 0 | 0 | 0 | 0 | 0 | 0 | 0 | 0 | 0 | 0 | 0 | 0 | 0 | 5 | 5 | 0 | 0 | 0 | 0 | 0 | 0 | 0 | 0 | PV | 31B | 00 | + | 250 | 1.2 | 3.0087 | 0 | 0 | 0 | 0 | 0 | 0 | 1 | 2.0087 | 0 | 0 | 0 | 0 | 0 | 0 | 0 | 0 | 0 | 0 | 0 | 0 | 0 | 0 | 0 | 0 | 0 | 0 | 0 | 0 | 0 | 0 | 0 | 0 | 0 | 0 | 0 | 0 | 0 | 0 | 0 | 0 | 0 | 0 | 0 | 0
PV | 33 | 00 | + | 240 | 1.2 | 1.46 | 2.9487 | 1.7937 | 2.3712 | 2.2 |  | 0 | 4.4 | 0 | 0 | 2.64 | 2.9682 | 69.875 | 37.0981 | 0 | 4 | 10 | 6 | CAPEAR | 0 |  | 2 |  |  |  | 8 | 0.804 | 10.668 | 9.0038 | 0 | 0 |  | 47.4245 | PV | 33 | 00 | + | 240 | 0 | 0 | 8 | 0 | 0 | 0 | 0 | 0 | 0 | 0 | 0 | 0 | 0 | 0 | 0 | 0 | 4 | 6 | 0 | 0 | 0 | 0 | 0 | 0 | 0 | 0 | PV | 33 | 00 | + | 240 | 1.2 | 2.9487 | 0 | 0 | 0 | 0 | 0 | 0 | 1 | 1.9487 | 0 | 0 | 0 | 2 | 0 | 0 | 0 | 0 | 0 | 0 | 0 | 0 | 0 | 0 | 0 | 0 | 0 | 0 | 0 | 0 | 0 | 0 | 0 | 0 | 0 | 0 | 0 | 0 | 0 | 0 | 0 | 0 | 0 | 0 | 0 | 0
PLANILHA DE CÁLCULO PARA QUANTITATIVO DE GALERIA DE ÁGUAS PLUVIAIS - VOLUMES ; ESCORAMENTOS - | [37 empty] | 02/02 | PLANILHA DE CÁLCULO PARA QUANTITATIVO DE GALERIA DE ÁGUAS PLUVIAIS - TUBOS - | [29 empty] | 02/02 | PLANILHA DE CÁLCULO PARA QUANTITATIVO DE GALERIA DE ÁGUAS PLUVIAIS - CAIXAS - | [30 empty] | TIPO CCS 19: 02/02
POÇO |  |  |  |  | DIAMETO |  | VALETA | [18 empty] | PV | CAIXA CAPTAÇÃO |  | LIGAÇÃO ENTRE CAIXAS DE CAPTAÇÃO COM TUBO | [5 empty] | LIG. DE DRENAGEM |  | RET. |  | POÇO |  |  |  |  | TUBO DIÂMETRO 0,30 |  |  | TUBO DIÂMETRO 0,40 |  |  | TUBO DIÂMETRO 0,50 |  |  | TUBO DIÂMETRO 0,60 |  |  | TUBO DIÂMETRO 0,80 |  | TUBO DIÂMETRO 1,00 |  | TUBO DIÂMETRO 1,20 |  | TUBO DIÂMETRO 1,50 |  | TUBO DIÂMETRO 1,80 |  | TUBO DIÂMETRO 2,00 |  | TUBO DIÂMETRO 2,20 |  | POÇO | [6 empty] | PV TIPO - A |  | PV TIPO - B |  | PV TIPO - C |  | PV TIPO - C |  | PV TIPO - C |  | PV | CAIXA CAPTAÇÃO |  | BOCAS PARA BUEIROS DE | [10 empty] | TIPO CCS 01: CAIXA COLETORA DE SARJETA
DE |  |  |  |  | INT | EXT | PROFUNDIDADE |  |  | LARG | ROCHA | VOL | LASTRO | LASTRO | FUND. | RADIE | CAPEAMTO | VOLUME | VOLUME | DISTÂNCIA | [5 empty] | TAMPA | BOCA DE-LOBO |  | DE ø | 0.3 | 0.37 | RADIE DE | VOLUME DE | VOLUME DE | A REDE PRINCIPAL |  | DE | ESCOR. | DE |  |  |  |  | SIMPLES | ARMADO | CAPEADO | SIMPLES | ARMADO | CAPEADO | SIMPLES | ARMADO | CAPEADO | SIMPLES | ARMADO | CAPEADO | ARMADO | CAPEADO | ARMADO | CAPEADO | ARMADO | CAPEADO | ARMADO | CAPEADO | ARMADO | CAPEADO | ARMADO | CAPEADO | ARMADO | CAPEADO | DE |  |  |  |  | ø | h | Ø |  | Ø |  | Ø |  | Ø |  | Ø |  | TAMPA | BOCA DE-LOBO |  | Ø | Ø | Ø | Ø | Ø | Ø | Ø | Ø | Ø | Ø | Ø | TIPO CCS 01: COM GRELHA DE CONCRETO
MONTANTE |  |  |  |  | ø | øE | MONT | JUS | MÉDIA | VALA | LODO | AREIA | BRITA | C. MAGRO | EST. | C. ARMADO | C. MAGR. | ESCAV. | REAT. | CALÇADA | ARMADO | ARMADO | CAPEADO | CAPEAR |  | FERRO | GRELHA DE FERRO |  |  |  |  | C. ARMADO | ESCAVAÇÃO | REATERRO | COM CCS |  | TUBOS |  | MONTANTE |  |  |  |  | C2-P.B. | CA2-M.F. | C2-PB. | C2-P.B. | CA2-M.F. | C2-PB. | C2-P.B. | CA2-M.F. | C2-PB. | C2-P.B. | CA2-M.F. | C2-PB. | CA2-M.F. | CA2-M.F. | CA2-M.F. | CA2-M.F. | CA2-M.F. | CA2-M.F. | CA2-M.F. | CA2-M.F. | CA2-M.F. | CA2-M.F. | CA2-M.F. | CA2-M.F. | CA2-M.F. | CA2-M.F. | MONTANTE | [6 empty] | 0,50< |  | 0,80< |  | 1,00< |  | 1,20< |  | 1,50< |  | FERRO | GRELHA DE FERRO |  | 0,30 | 0,40 | 0,50 | 0,60 | 0,80 | 1,00 | 1,20 | 1,50 | 1,80 | 2,00 | 2,20 | TIPO CCS 01: TIPO CCS
PV-CL-CQ |  | ESTACA |  |  | (m) | (m) | (m) | (m) | (m) | (m) | MOLE | (m3) | (m3) | (m3) | ? | (m3) | (m3) | (m3) | (m3) | (m) | (m) | (m) | (m) | RUA | CALÇ | ( ud ) | SIMPLES | DUPLA | C2-P.B. | CA2-M.F. | CAPEADA | (m3) | (m3) | (m3) | QUANT | TIPO | ø | (m2) | PV-CL-CQ |  | ESTACA |  |  | (m) | (m) | (m) | (m) | (m) | (m) | (m) | (m) | (m) | (m) | (m) | (m) | (m) | (m) | (m) | (m) | (m) | (m) | (m) | (m) | (m) | (m) | (m) | (m) | (m) | (m) | PV-CL-CQ |  | ESTACA |  |  |  | (m) | <=1 | >1 | <=1 | >1 | <=1,5 | >1,5 | <=1,5 | >1,5 | <=1,5 | >1,5 | ( ud ) | SIMPL. | DUPLA | ( ud ) | ( ud ) | ( ud ) | ( ud ) | ( ud ) | ( ud ) | ( ud ) | ( ud ) | ( ud ) | ( ud ) | ( ud ) | 01 | 02 | 03 | 04 | 05 | 06 | 07 | 08 | 09 | 10 | 11 | 12 | 13 | 14 | 15 | 16 | 17 | 18 | 19 | 20
PV | 33A | 00 | + | 230 | 1.2 | 1.46 | 2.7537 | 1.7875 | 2.2706 | 2.2 |  | 0 | 4.4 | 0 | 0 | 2.64 | 2.9682 | 56.9933 | 33.2203 | 0 | 4 | 10 | 6 | CAPEAR | 0 | [6 empty] | 0 | 0 | 0 | 0 | 0 |  | 45.4121 | PV | 33A | 00 | + | 230 | 0 | 0 | 0 | 0 | 0 | 0 | 0 | 0 | 0 | 0 | 0 | 0 | 0 | 0 | 0 | 0 | 4 | 6 | 0 | 0 | 0 | 0 | 0 | 0 | 0 | 0 | PV | 33A | 00 | + | 230 | 1.2 | 2.7537 | 0 | 0 | 0 | 0 | 0 | 0 | 1 | 1.7537 | 0 | 0 | 0 | 0 | 0 | 0 | 0 | 0 | 0 | 0 | 0 | 0 | 0 | 0 | 0 | 0 | 0 | 0 | 0 | 0 | 0 | 0 | 0 | 0 | 0 | 0 | 0 | 0 | 0 | 0 | 0 | 0 | 0 | 0 | 0 | 0
PV | 33B | 00 | + | 220 | 1.2 | 1.46 | 2.5675 | 1.7901 | 2.1788 | 2.2 |  | 0 | 4.4 | 0 | 0 | 2.64 | 3.4629 | 54.9731 | 31.2 | 0 | 3 | 10 | 7 | CAPEAR | 0 | [6 empty] | 0 | 0 | 0 | 0 | 0 |  | 43.5755 | PV | 33B | 00 | + | 220 | 0 | 0 | 0 | 0 | 0 | 0 | 0 | 0 | 0 | 0 | 0 | 0 | 0 | 0 | 0 | 0 | 3 | 7 | 0 | 0 | 0 | 0 | 0 | 0 | 0 | 0 | PV | 33B | 00 | + | 220 | 1.2 | 2.5675 | 0 | 0 | 0 | 0 | 0 | 0 | 1 | 1.5675 | 0 | 0 | 0 | 0 | 0 | 0 | 0 | 0 | 0 | 0 | 0 | 0 | 0 | 0 | 0 | 0 | 0 | 0 | 0 | 0 | 0 | 0 | 0 | 0 | 0 | 0 | 0 | 0 | 0 | 0 | 0 | 0 | 0 | 0 | 0 | 0
PV | 34 | 00 | + | 210 | 1.2 | 1.46 | 2.6001 | 1.7879 | 2.194 | 2.2 |  | 0 | 6.6 | 0 | 0 | 3.96 | 5.4417 | 92.2957 | 48.7577 | 0 | 4 | 15 | 11 | CAPEAR | 0 |  | 2 |  |  |  | 7 | 0.7035 | 9.3345 | 7.8784 | 0 | 0 |  | 65.8192 | PV | 34 | 00 | + | 210 | 0 | 0 | 7 | 0 | 0 | 0 | 0 | 0 | 0 | 0 | 0 | 0 | 0 | 0 | 0 | 0 | 4 | 11 | 0 | 0 | 0 | 0 | 0 | 0 | 0 | 0 | PV | 34 | 00 | + | 210 | 1.2 | 2.6001 | 0 | 0 | 0 | 0 | 0 | 0 | 1 | 1.6001 | 0 | 0 | 0 | 2 | 0 | 0 | 0 | 0 | 0 | 0 | 0 | 0 | 0 | 0 | 0 | 0 | 0 | 0 | 0 | 0 | 0 | 0 | 0 | 0 | 0 | 0 | 0 | 0 | 0 | 0 | 0 | 0 | 0 | 0 | 0 | 0
PV | 34A | 00 | + | 195 | 1.2 | 1.46 | 2.4829 | 2.0955 | 2.2892 | 2.2 |  | 0 | 6.6 | 0 | 0 | 3.96 | 0.98939 | 86.1034 | 50.4438 | 0 | 13 | 15 | 2 | CAPEAR | 0 | [6 empty] | 0 | 0 | 0 | 0 | 0 |  | 68.6758 | PV | 34A | 00 | + | 195 | 0 | 0 | 0 | 0 | 0 | 0 | 0 | 0 | 0 | 0 | 0 | 0 | 0 | 0 | 0 | 0 | 13 | 2 | 0 | 0 | 0 | 0 | 0 | 0 | 0 | 0 | PV | 34A | 00 | + | 195 | 1.2 | 2.4829 | 0 | 0 | 0 | 0 | 0 | 0 | 1 | 1.4829 | 0 | 0 | 0 | 0 | 0 | 0 | 0 | 0 | 0 | 0 | 0 | 0 | 0 | 0 | 0 | 0 | 0 | 0 | 0 | 0 | 0 | 0 | 0 | 0 | 0 | 0 | 0 | 0 | 0 | 0 | 0 | 0 | 0 | 0 | 0 | 0
PV | 35 | 00 | + | 180 | 1.2 | 1.46 | 2.5205 | 2.4094 | 2.4649 | 2.2 |  | 0 | 8.8 | 0 | 0 | 5.28 | 0 | 131.8721 | 76.4476 | 1 | 19 | 19 |  |  | 0 |  | 2 |  |  |  | 7 | 0.7035 | 9.3345 | 7.8784 | 0 | 0 |  | 98.5978 | PV | 35 | 00 | + | 180 | 0 | 0 | 7 | 0 | 0 | 0 | 0 | 0 | 0 | 0 | 0 | 0 | 0 | 0 | 0 | 0 | 20 | 0 | 0 | 0 | 0 | 0 | 0 | 0 | 0 | 0 | PV | 35 | 00 | + | 180 | 1.2 | 2.5205 | 0 | 0 | 0 | 0 | 0 | 0 | 1 | 1.5205 | 0 | 0 | 0 | 2 | 0 | 0 | 0 | 0 | 0 | 0 | 0 | 0 | 0 | 0 | 0 | 0 | 0 | 0 | 0 | 0 | 0 | 0 | 0 | 0 | 0 | 0 | 0 | 0 | 0 | 0 | 0 | 0 | 0 | 0 | 0 | 0
PV | 36 | 00 | + | 160 | 1.2 | 1.46 | 2.4094 | 2.6677 | 2.5386 | 2.2 |  | 0 | 8.8 | 0 | 0 | 5.28 | 0 | 135.1109 | 79.6865 | 11 | 9 | 9 |  |  |  |  | 2 |  |  |  | 7 | 0.7035 | 9.3345 | 7.8784 | 0 | 0 |  | 101.5422 | PV | 36 | 00 | + | 160 | 0 | 0 | 7 | 0 | 0 | 0 | 0 | 0 | 0 | 0 | 0 | 0 | 0 | 0 | 0 | 0 | 20 | 0 | 0 | 0 | 0 | 0 | 0 | 0 | 0 | 0 | PV | 36 | 00 | + | 160 | 1.2 | 2.4094 | 0 | 0 | 0 | 0 | 0 | 0 | 1 | 1.4094 | 0 | 0 | 0 | 2 | 0 | 0 | 0 | 0 | 0 | 0 | 0 | 0 | 0 | 0 | 0 | 0 | 0 | 0 | 0 | 0 | 0 | 0 | 0 | 0 | 0 | 0 | 0 | 0 | 0 | 0 | 0 | 0 | 0 | 0 | 0 | 0
PV | 37 | 00 | + | 140 | 1.2 | 1.46 | 3.1577 | 3.2137 | 3.1857 | 2.2 |  | 0 | 1.76 | 0 | 0 | 1.056 | 0 | 33.3164 | 21.5562 | 4 | 0 |  |  | 0 |  |  |  | 1 | 2 |  |  | 0 | 2.466 | 2.251 | 0 | 0 |  | 25.4858 | PV | 37 | 00 | + | 140 | 2 | 0 | 0 | 0 | 0 | 0 | 0 | 0 | 0 | 0 | 0 | 0 | 0 | 0 | 0 | 0 | 4 | 0 | 0 | 0 | 0 | 0 | 0 | 0 | 0 | 0 | PV | 37 | 00 | + | 140 | 1.2 | 3.1577 | 0 | 0 | 0 | 0 | 0 | 0 | 1 | 2.1577 | 0 | 0 | 0 | 0 | 1 | 0 | 0 | 0 | 0 | 0 | 0 | 0 | 0 | 0 | 0 | 0 | 0 | 0 | 0 | 0 | 0 | 0 | 0 | 0 | 0 | 0 | 0 | 0 | 0 | 0 | 0 | 0 | 0 | 0 | 0 | 0
PV | 38 | 00 | + | 136 | 1.2 | 1.46 | 3.2137 | 3.2384 | 3.2261 | 2.2 |  | 0 | 0.44 | 0 | 0 | 0.264 | 0 | 7.8013 | 5.424 | 1 | 0 |  |  | 0 | [7 empty] | 0 | 0 | 0 | 0 | 0 |  | 6.4521 | PV | 38 | 00 | + | 136 | 0 | 0 | 0 | 0 | 0 | 0 | 0 | 0 | 0 | 0 | 0 | 0 | 0 | 0 | 0 | 0 | 1 | 0 | 0 | 0 | 0 | 0 | 0 | 0 | 0 | 0 | PV | 38 | 00 | + | 136 | 1.2 | 3.2137 | 0 | 0 | 0 | 0 | 0 | 0 | 1 | 2.2137 | 0 | 0 | 0 | 0 | 0 | 0 | 0 | 0 | 0 | 0 | 0 | 0 | 0 | 0 | 0 | 0 | 0 | 0 | 0 | 0 | 0 | 0 | 0 | 0 | 0 | 0 | 0 | 0 | 0 | 0 | 0 | 0 | 0 | 0 | 0 | 0
0 | 0 | 0 | 0 | 0 | 0 | 0 | 0 | 0 | 0 | 0 |  | 0 | 0 | 0 | 0 | 0 | 0 | 0 | 0 | 0 | 0 |  |  | 0 | 0 | [6 empty] | 0 | 0 | 0 | 0 | 0 |  | 0 | 0 | 0 | 0 | 0 | 0 | 0 | 0 | 0 | 0 | 0 | 0 | 0 | 0 | 0 | 0 | 0 | 0 | 0 | 0 | 0 | 0 | 0 | 0 | 0 | 0 | 0 | 0 | 0 | 0 | 0 | 0 | 0 | 0 | 0 | 0 | 0 | 0 | 0 | 0 | 0 | 0 | 0 | 0 | 0 | 0 | 0 | 0 | 0 | 0 | 0 | 0 | 0 | 0 | 0 | 0 | 0 | 0 | 0 | 0 | 0 | 0 | 0 | 0 | 0 | 0 | 0 | 0 | 0 | 0 | 0 | 0 | 0 | 0 | 0 | 0 | 0 | 0 | 0 | 0 | 0 | 0 | 0
PV | 14 | 00 | + | 602 | 0.6 | 0.72 | 1.65 | 1.5995 | 1.6247 | 1.3 |  | 0 | 0 | 0 | 0 | 0 | 0 | 8.4487 | 6.8209 | 4 | 0 |  |  | 0 | [7 empty] | 0 | 0 | 0 | 0 | 0 |  | 0 | PV | 14 | 00 | + | 602 | 0 | 0 | 0 | 0 | 0 | 0 | 0 | 0 | 0 | 4 | 0 | 0 | 0 | 0 | 0 | 0 | 0 | 0 | 0 | 0 | 0 | 0 | 0 | 0 | 0 | 0 | PV | 14 | 00 | + | 602 | 0.6 | 1.65 | 0 | 0 | 1 | 0.65 | 0 | 0 | 0 | 0 | 0 | 0 | 0 | 0 | 0 | 0 | 0 | 0 | 0 | 0 | 0 | 0 | 0 | 0 | 0 | 0 | 0 | 0 | 0 | 0 | 0 | 0 | 0 | 0 | 0 | 0 | 0 | 0 | 0 | 0 | 0 | 0 | 0 | 0 | 0 | 0
0 | 0 | 0 | 0 | 0 | 0 | 0 | 0 | 0 | 0 | 0 |  | 0 | 0 | 0 | 0 | 0 | 0 | 0 | 0 | 0 | 0 |  |  | 0 | 0 | [6 empty] | 0 | 0 | 0 | 0 | 0 |  | 0 | 0 | 0 | 0 | 0 | 0 | 0 | 0 | 0 | 0 | 0 | 0 | 0 | 0 | 0 | 0 | 0 | 0 | 0 | 0 | 0 | 0 | 0 | 0 | 0 | 0 | 0 | 0 | 0 | 0 | 0 | 0 | 0 | 0 | 0 | 0 | 0 | 0 | 0 | 0 | 0 | 0 | 0 | 0 | 0 | 0 | 0 | 0 | 0 | 0 | 0 | 0 | 0 | 0 | 0 | 0 | 0 | 0 | 0 | 0 | 0 | 0 | 0 | 0 | 0 | 0 | 0 | 0 | 0 | 0 | 0 | 0 | 0 | 0 | 0 | 0 | 0 | 0 | 0 | 0 | 0 | 0 | 0
0 | 0 | 0 | 0 | 0 | 0 | 0 | 0 | 0 | 0 | 0 |  | 0 | 0 | 0 | 0 | 0 | 0 | 0 | 0 | 0 | 0 |  |  | 0 | 0 | [6 empty] | 0 | 0 | 0 | 0 | 0 |  | 0 | 0 | 0 | 0 | 0 | 0 | 0 | 0 | 0 | 0 | 0 | 0 | 0 | 0 | 0 | 0 | 0 | 0 | 0 | 0 | 0 | 0 | 0 | 0 | 0 | 0 | 0 | 0 | 0 | 0 | 0 | 0 | 0 | 0 | 0 | 0 | 0 | 0 | 0 | 0 | 0 | 0 | 0 | 0 | 0 | 0 | 0 | 0 | 0 | 0 | 0 | 0 | 0 | 0 | 0 | 0 | 0 | 0 | 0 | 0 | 0 | 0 | 0 | 0 | 0 | 0 | 0 | 0 | 0 | 0 | 0 | 0 | 0 | 0 | 0 | 0 | 0 | 0 | 0 | 0 | 0 | 0 | 0
PV | 27 | 00 | + | 348 | 0.5 | 0.6 | 1.1 | 1.2875 | 1.1937 | 1.2 |  | 0 | 2.4 | 0 | 0 | 1.35 | 2.1843 | 18.075 | 11.499 | 0 | 0 | 10 | 10 | CAPEAR | CAPEAR | [6 empty] | 0 | 0 | 0 | 0 | 0 |  | 0 | PV | 27 | 00 | + | 348 | 0 | 0 | 0 | 0 | 0 | 0 | 0 | 0 | 10 | 0 | 0 | 0 | 0 | 0 | 0 | 0 | 0 | 0 | 0 | 0 | 0 | 0 | 0 | 0 | 0 | 0 | PV | 27 | 00 | + | 348 | 0.5 | 1.1 | 0 | 0 | 1 | 0.1 | 0 | 0 | 0 | 0 | 0 | 0 | 0 | 0 | 0 | 0 | 0 | 0 | 0 | 0 | 0 | 0 | 0 | 0 | 0 | 0 | 0 | 0 | 0 | 0 | 0 | 0 | 0 | 0 | 0 | 0 | 0 | 0 | 0 | 0 | 0 | 0 | 0 | 0 | 0 | 0
0 | 0 | 0 | 0 | 0 | 0 | 0 | 0 | 0 | 0 | 0 |  | 0 | 0 | 0 | 0 | 0 | 0 | 0 | 0 | 0 | 0 |  |  | 0 | 0 | [6 empty] | 0 | 0 | 0 | 0 | 0 |  | 0 | 0 | 0 | 0 | 0 | 0 | 0 | 0 | 0 | 0 | 0 | 0 | 0 | 0 | 0 | 0 | 0 | 0 | 0 | 0 | 0 | 0 | 0 | 0 | 0 | 0 | 0 | 0 | 0 | 0 | 0 | 0 | 0 | 0 | 0 | 0 | 0 | 0 | 0 | 0 | 0 | 0 | 0 | 0 | 0 | 0 | 0 | 0 | 0 | 0 | 0 | 0 | 0 | 0 | 0 | 0 | 0 | 0 | 0 | 0 | 0 | 0 | 0 | 0 | 0 | 0 | 0 | 0 | 0 | 0 | 0 | 0 | 0 | 0 | 0 | 0 | 0 | 0 | 0 | 0 | 0 | 0 | 0
0 | 0 | 0 | 0 | 0 | 0 | 0 | 0 | 0 | 0 | 0 |  | 0 | 0 | 0 | 0 | 0 | 0 | 0 | 0 | 0 | 0 |  |  | 0 | 0 | [6 empty] | 0 | 0 | 0 | 0 | 0 |  | 0 | 0 | 0 | 0 | 0 | 0 | 0 | 0 | 0 | 0 | 0 | 0 | 0 | 0 | 0 | 0 | 0 | 0 | 0 | 0 | 0 | 0 | 0 | 0 | 0 | 0 | 0 | 0 | 0 | 0 | 0 | 0 | 0 | 0 | 0 | 0 | 0 | 0 | 0 | 0 | 0 | 0 | 0 | 0 | 0 | 0 | 0 | 0 | 0 | 0 | 0 | 0 | 0 | 0 | 0 | 0 | 0 | 0 | 0 | 0 | 0 | 0 | 0 | 0 | 0 | 0 | 0 | 0 | 0 | 0 | 0 | 0 | 0 | 0 | 0 | 0 | 0 | 0 | 0 | 0 | 0 | 0 | 0
PV | 39 | 00 | + | 760 | 0.3 | 0.37 | 0.91336 | 0.91126 | 0.91231 | 0.9 |  | 0 | 0 | 0 | 0 | 0 | 0 | 35.3003 | 23.0725 | 30 | 0 |  |  | 0 |  |  | 2 |  | 1 |  | 7 | 0.804 | 10.668 | 9.0038 | 0 | 0 |  | 0 | PV | 39 | 00 | + | 760 | 31 | 0 | 7 | 0 | 0 | 0 | 0 | 0 | 0 | 0 | 0 | 0 | 0 | 0 | 0 | 0 | 0 | 0 | 0 | 0 | 0 | 0 | 0 | 0 | 0 | 0 | PV | 39 | 00 | + | 760 | 0.3 | 0.91336 | 1 | 0 | 0 | 0 | 0 | 0 | 0 | 0 | 0 | 0 | 0 | 2 | 0 | 0 | 0 | 0 | 0 | 0 | 0 | 0 | 0 | 0 | 0 | 0 | 0 | 0 | 0 | 0 | 0 | 0 | 0 | 0 | 0 | 0 | 0 | 0 | 0 | 0 | 0 | 0 | 0 | 0 | 0 | 0
PV | 40 | 00 | + | 790 | 0.3 | 0.37 | 0.91126 | 0.93981 | 0.92553 | 0.9 |  | 0 | 0 | 0 | 0 | 0 | 0 | 35.6574 | 23.4296 | 30 | 0 |  |  | 0 |  |  | 2 |  | 1 |  | 7 | 0.804 | 10.668 | 9.0038 | 0 | 0 |  | 0 | PV | 40 | 00 | + | 790 | 31 | 0 | 7 | 0 | 0 | 0 | 0 | 0 | 0 | 0 | 0 | 0 | 0 | 0 | 0 | 0 | 0 | 0 | 0 | 0 | 0 | 0 | 0 | 0 | 0 | 0 | PV | 40 | 00 | + | 790 | 0.3 | 0.91126 | 1 | 0 | 0 | 0 | 0 | 0 | 0 | 0 | 0 | 0 | 0 | 2 | 0 | 0 | 0 | 0 | 0 | 0 | 0 | 0 | 0 | 0 | 0 | 0 | 0 | 0 | 0 | 0 | 0 | 0 | 0 | 0 | 0 | 0 | 0 | 0 | 0 | 0 | 0 | 0 | 0 | 0 | 0 | 0
PV | 41 | 00 | + | 820 | 0.3 | 0.37 | 0.93981 | 0.95818 | 0.94899 | 0.9 |  | 0 | 0 | 0 | 0 | 0 | 0 | 35.4367 | 23.3163 | 29 | 0 |  |  | 0 |  |  | 2 |  | 1 |  | 7 | 0.804 | 10.668 | 9.0038 | 0 | 0 |  | 0 | PV | 41 | 00 | + | 820 | 30 | 0 | 7 | 0 | 0 | 0 | 0 | 0 | 0 | 0 | 0 | 0 | 0 | 0 | 0 | 0 | 0 | 0 | 0 | 0 | 0 | 0 | 0 | 0 | 0 | 0 | PV | 41 | 00 | + | 820 | 0.3 | 0.93981 | 1 | 0 | 0 | 0 | 0 | 0 | 0 | 0 | 0 | 0 | 0 | 2 | 0 | 0 | 0 | 0 | 0 | 0 | 0 | 0 | 0 | 0 | 0 | 0 | 0 | 0 | 0 | 0 | 0 | 0 | 0 | 0 | 0 | 0 | 0 | 0 | 0 | 0 | 0 | 0 | 0 | 0 | 0 | 0
PV | 42 | 00 | + | 850 | 0.3 | 0.37 | 1.3662 | 1.5189 | 1.4426 | 0.9 |  | 0 | 0 | 0 | 0 | 0 | 0 | 21.0545 | 11.1909 | 8 | 0 |  |  | 0 |  |  | 2 |  | 1 |  | 7 | 0.804 | 10.668 | 9.0038 | 0 | 0 |  | 0 | PV | 42 | 00 | + | 850 | 9 | 0 | 7 | 0 | 0 | 0 | 0 | 0 | 0 | 0 | 0 | 0 | 0 | 0 | 0 | 0 | 0 | 0 | 0 | 0 | 0 | 0 | 0 | 0 | 0 | 0 | PV | 42 | 00 | + | 850 | 0.3 | 1.3662 | 1 | 0.36618 | 0 | 0 | 0 | 0 | 0 | 0 | 0 | 0 | 0 | 2 | 0 | 0 | 0 | 0 | 0 | 0 | 0 | 0 | 0 | 0 | 0 | 0 | 0 | 0 | 0 | 0 | 0 | 0 | 0 | 0 | 0 | 0 | 0 | 0 | 0 | 0 | 0 | 0 | 0 | 0 | 0 | 0
0 | 0 | 0 | 0 | 0 | 0 | 0 | 0 | 0 | 0 | 0 |  | 0 | 0 | 0 | 0 | 0 | 0 | 0 | 0 | 0 | 0 |  |  | 0 | 0 | [6 empty] | 0 | 0 | 0 | 0 | 0 |  | 0 | 0 | 0 | 0 | 0 | 0 | 0 | 0 | 0 | 0 | 0 | 0 | 0 | 0 | 0 | 0 | 0 | 0 | 0 | 0 | 0 | 0 | 0 | 0 | 0 | 0 | 0 | 0 | 0 | 0 | 0 | 0 | 0 | 0 | 0 | 0 | 0 | 0 | 0 | 0 | 0 | 0 | 0 | 0 | 0 | 0 | 0 | 0 | 0 | 0 | 0 | 0 | 0 | 0 | 0 | 0 | 0 | 0 | 0 | 0 | 0 | 0 | 0 | 0 | 0 | 0 | 0 | 0 | 0 | 0 | 0 | 0 | 0 | 0 | 0 | 0 | 0 | 0 | 0 | 0 | 0 | 0 | 0
PV | 43 | 01 | + | 000 | 0.3 | 0.37 | 1.1847 | 1.0409 | 1.1128 | 0.9 |  | 0 | 0 | 0 | 0 | 0 | 0 | 50.7293 | 37.4268 | 40 | 0 |  |  | 0 |  |  | 2 |  | 1 |  | 7 | 0.804 | 10.668 | 9.0038 | 0 | 0 |  | 0 | PV | 43 | 01 | + | 000 | 41 | 0 | 7 | 0 | 0 | 0 | 0 | 0 | 0 | 0 | 0 | 0 | 0 | 0 | 0 | 0 | 0 | 0 | 0 | 0 | 0 | 0 | 0 | 0 | 0 | 0 | PV | 43 | 01 | + | 000 | 0.3 | 1.1847 | 1 | 0.18469 | 0 | 0 | 0 | 0 | 0 | 0 | 0 | 0 | 0 | 2 | 0 | 0 | 0 | 0 | 0 | 0 | 0 | 0 | 0 | 0 | 0 | 0 | 0 | 0 | 0 | 0 | 0 | 0 | 0 | 0 | 0 | 0 | 0 | 0 | 0 | 0 | 0 | 0 | 0 | 0 | 0 | 0
PV | 44 | 00 | + | 960 | 0.3 | 0.37 | 1.0409 | 1.0179 | 1.0294 | 0.9 |  | 0 | 0 | 0 | 0 | 0 | 0 | 47.7275 | 34.425 | 40 | 0 |  |  | 0 |  |  | 2 |  | 1 |  | 7 | 0.804 | 10.668 | 9.0038 | 0 | 0 |  | 0 | PV | 44 | 00 | + | 960 | 41 | 0 | 7 | 0 | 0 | 0 | 0 | 0 | 0 | 0 | 0 | 0 | 0 | 0 | 0 | 0 | 0 | 0 | 0 | 0 | 0 | 0 | 0 | 0 | 0 | 0 | PV | 44 | 00 | + | 960 | 0.3 | 1.0409 | 1 | 0.040938 | 0 | 0 | 0 | 0 | 0 | 0 | 0 | 0 | 0 | 2 | 0 | 0 | 0 | 0 | 0 | 0 | 0 | 0 | 0 | 0 | 0 | 0 | 0 | 0 | 0 | 0 | 0 | 0 | 0 | 0 | 0 | 0 | 0 | 0 | 0 | 0 | 0 | 0 | 0 | 0 | 0 | 0
PV | 45 | 00 | + | 920 | 0.4 | 0.48 | 1.1179 | 1.0733 | 1.0956 | 1 |  | 0 | 0 | 0 | 0 | 0 | 0 | 55.5881 | 39.1689 | 41 | 0 |  |  | 0 |  |  | 2 |  | 1 |  | 7 | 0.804 | 10.668 | 9.0038 | 0 | 0 |  | 0 | PV | 45 | 00 | + | 920 | 1 | 0 | 7 | 41 | 0 | 0 | 0 | 0 | 0 | 0 | 0 | 0 | 0 | 0 | 0 | 0 | 0 | 0 | 0 | 0 | 0 | 0 | 0 | 0 | 0 | 0 | PV | 45 | 00 | + | 920 | 0.4 | 1.1179 | 1 | 0.11792 | 0 | 0 | 0 | 0 | 0 | 0 | 0 | 0 | 0 | 2 | 0 | 0 | 0 | 0 | 0 | 0 | 0 | 0 | 0 | 0 | 0 | 0 | 0 | 0 | 0 | 0 | 0 | 0 | 0 | 0 | 0 | 0 | 0 | 0 | 0 | 0 | 0 | 0 | 0 | 0 | 0 | 0
PV | 46 | 00 | + | 879 | 0.4 | 0.48 | 1.0733 | 1.6189 | 1.3461 | 1 |  | 0 | 0 | 0 | 0 | 0 | 0 | 37.5905 | 24.9694 | 20 | 0 |  |  | 0 |  |  |  | 2 | 1 |  | 7 | 0.804 | 10.668 | 9.0038 | 0 | 0 |  | 0 | PV | 46 | 00 | + | 879 | 1 | 0 | 7 | 20 | 0 | 0 | 0 | 0 | 0 | 0 | 0 | 0 | 0 | 0 | 0 | 0 | 0 | 0 | 0 | 0 | 0 | 0 | 0 | 0 | 0 | 0 | PV | 46 | 00 | + | 879 | 0.4 | 1.0733 | 1 | 0.073304 | 0 | 0 | 0 | 0 | 0 | 0 | 0 | 0 | 0 | 0 | 2 | 0 | 0 | 0 | 0 | 0 | 0 | 0 | 0 | 0 | 0 | 0 | 0 | 0 | 0 | 0 | 0 | 0 | 0 | 0 | 0 | 0 | 0 | 0 | 0 | 0 | 0 | 0 | 0 | 0 | 0 | 0
PV | 47 | 00 | + | 858 | 0.4 | 0.48 | 1.6189 | 1.6439 | 1.6314 | 1 |  | 0 | 0 | 0 | 0 | 0 | 0 | 1.6314 | 1.4506 | 1 | 0 |  |  | 0 | [7 empty] | 0 | 0 | 0 | 0 | 0 |  | 0 | PV | 47 | 00 | + | 858 | 0 | 0 | 0 | 1 | 0 | 0 | 0 | 0 | 0 | 0 | 0 | 0 | 0 | 0 | 0 | 0 | 0 | 0 | 0 | 0 | 0 | 0 | 0 | 0 | 0 | 0 | PV | 47 | 00 | + | 858 | 0.4 | 1.6189 | 1 | 0.61895 | 0 | 0 | 0 | 0 | 0 | 0 | 0 | 0 | 0 | 0 | 0 | 0 | 0 | 0 | 0 | 0 | 0 | 0 | 0 | 0 | 0 | 0 | 0 | 0 | 0 | 0 | 0 | 0 | 0 | 0 | 0 | 0 | 0 | 0 | 0 | 0 | 0 | 0 | 0 | 0 | 0 | 0
0 | 0 | 0 | 0 | 0 | 0 | 0 | 0 | 0 | 0 | 0 |  | 0 | 0 | 0 | 0 | 0 | 0 | 0 | 0 | 0 | 0 |  |  | 0 | 0 | [6 empty] | 0 | 0 | 0 | 0 | 0 |  | 0 | 0 | 0 | 0 | 0 | 0 | 0 | 0 | 0 | 0 | 0 | 0 | 0 | 0 | 0 | 0 | 0 | 0 | 0 | 0 | 0 | 0 | 0 | 0 | 0 | 0 | 0 | 0 | 0 | 0 | 0 | 0 | 0 | 0 | 0 | 0 | 0 | 0 | 0 | 0 | 0 | 0 | 0 | 0 | 0 | 0 | 0 | 0 | 0 | 0 | 0 | 0 | 0 | 0 | 0 | 0 | 0 | 0 | 0 | 0 | 0 | 0 | 0 | 0 | 0 | 0 | 0 | 0 | 0 | 0 | 0 | 0 | 0 | 0 | 0 | 0 | 0 | 0 | 0 | 0 | 0 | 0 | 0
PV | 49 | 1 | + | 070 | 0.3 | 0.37 | 1.1195 | 1.1205 | 1.12 | 0.9 |  | 0 | 0 | 0 | 0 | 0 | 0 | 39.9 | 27.7796 | 29 | 0 |  |  | 0 |  |  | 2 |  | 1 |  | 7 | 0.804 | 10.668 | 9.0038 | 0 | 0 |  | 0 | PV | 49 | 1 | + | 070 | 30 | 0 | 7 | 0 | 0 | 0 | 0 | 0 | 0 | 0 | 0 | 0 | 0 | 0 | 0 | 0 | 0 | 0 | 0 | 0 | 0 | 0 | 0 | 0 | 0 | 0 | PV | 49 | 1 | + | 070 | 0.3 | 1.1195 | 1 | 0.1195 | 0 | 0 | 0 | 0 | 0 | 0 | 0 | 0 | 0 | 2 | 0 | 0 | 0 | 0 | 0 | 0 | 0 | 0 | 0 | 0 | 0 | 0 | 0 | 0 | 0 | 0 | 0 | 0 | 0 | 0 | 0 | 0 | 0 | 0 | 0 | 0 | 0 | 0 | 0 | 0 | 0 | 0
PV | 50 | 1 | + | 100 | 0.3 | 0.37 | 1.1205 | 1.1345 | 1.1275 | 0.9 |  | 0 | 0 | 0 | 0 | 0 | 0 | 24.8745 | 14.3661 | 14 | 0 |  |  | 0 |  |  | 2 |  | 1 |  | 7 | 0.804 | 10.668 | 9.0038 | 0 | 0 |  | 0 | PV | 50 | 1 | + | 100 | 15 | 0 | 7 | 0 | 0 | 0 | 0 | 0 | 0 | 0 | 0 | 0 | 0 | 0 | 0 | 0 | 0 | 0 | 0 | 0 | 0 | 0 | 0 | 0 | 0 | 0 | PV | 50 | 1 | + | 100 | 0.3 | 1.1205 | 1 | 0.1205 | 0 | 0 | 0 | 0 | 0 | 0 | 0 | 0 | 0 | 2 | 0 | 0 | 0 | 0 | 0 | 0 | 0 | 0 | 0 | 0 | 0 | 0 | 0 | 0 | 0 | 0 | 0 | 0 | 0 | 0 | 0 | 0 | 0 | 0 | 0 | 0 | 0 | 0 | 0 | 0 | 0 | 0
PV | 52 | 1 | + | 114 | 0.5 | 0.6 | 1.3345 | 1.3505 | 1.3425 | 1.2 |  | 0 | 0 | 0 | 0 | 0 | 0 | 25.776 | 21.2544 | 16 | 0 |  |  | 0 | [7 empty] | 0 | 0 | 0 | 0 | 0 |  | 0 | PV | 52 | 1 | + | 114 | 0 | 0 | 0 | 0 | 0 | 0 | 16 | 0 | 0 | 0 | 0 | 0 | 0 | 0 | 0 | 0 | 0 | 0 | 0 | 0 | 0 | 0 | 0 | 0 | 0 | 0 | PV | 52 | 1 | + | 114 | 0.5 | 1.3345 | 0 | 0 | 1 | 0.3345 | 0 | 0 | 0 | 0 | 0 | 0 | 0 | 0 | 0 | 0 | 0 | 0 | 0 | 0 | 0 | 0 | 0 | 0 | 0 | 0 | 0 | 0 | 0 | 0 | 0 | 0 | 0 | 0 | 0 | 0 | 0 | 0 | 0 | 0 | 0 | 0 | 0 | 0 | 0 | 0
PV | 53 | 1 | + | 130 | 0.5 | 0.6 | 1.3505 | 1.4835 | 1.417 | 1.2 |  | 0 | 0 | 0 | 0 | 0 | 0 | 46.3764 | 31.438 | 21 | 0 |  |  | 0 |  |  | 2 |  | 1 |  | 7 | 0.804 | 10.668 | 9.0038 | 0 | 0 |  | 0 | PV | 53 | 1 | + | 130 | 1 | 0 | 7 | 0 | 0 | 0 | 21 | 0 | 0 | 0 | 0 | 0 | 0 | 0 | 0 | 0 | 0 | 0 | 0 | 0 | 0 | 0 | 0 | 0 | 0 | 0 | PV | 53 | 1 | + | 130 | 0.5 | 1.3505 | 0 | 0 | 1 | 0.3505 | 0 | 0 | 0 | 0 | 0 | 0 | 0 | 2 | 0 | 0 | 0 | 1 | 0 | 0 | 0 | 0 | 0 | 0 | 0 | 0 | 0 | 0 | 0 | 0 | 0 | 0 | 0 | 0 | 0 | 0 | 0 | 0 | 0 | 0 | 0 | 0 | 0 | 0 | 0 | 0
0 | 0 | 0 | 0 | 0 | 0 | 0 | 0 | 0 | 0 | 0 |  | 0 | 0 | 0 | 0 | 0 | 0 | 0 | 0 | 0 | 0 |  |  | 0 | 0 | [6 empty] | 0 | 0 | 0 | 0 | 0 |  | 0 | 0 | 0 | 0 | 0 | 0 | 0 | 0 | 0 | 0 | 0 | 0 | 0 | 0 | 0 | 0 | 0 | 0 | 0 | 0 | 0 | 0 | 0 | 0 | 0 | 0 | 0 | 0 | 0 | 0 | 0 | 0 | 0 | 0 | 0 | 0 | 0 | 0 | 0 | 0 | 0 | 0 | 0 | 0 | 0 | 0 | 0 | 0 | 0 | 0 | 0 | 0 | 0 | 0 | 0 | 0 | 0 | 0 | 0 | 0 | 0 | 0 | 0 | 0 | 0 | 0 | 0 | 0 | 0 | 0 | 0 | 0 | 0 | 0 | 0 | 0 | 0 | 0 | 0 | 0 | 0 | 0 | 0
PV | 51 | 1 | + | 112 | 0.5 | 0.6 | 1.806 | 1.2345 | 1.5203 | 1.2 |  | 0 | 0 | 0 | 0 | 0 | 0 | 18.456 | 9.1646 | 5 | 0 |  |  | 0 |  |  | 2 |  | 4 |  | 3 | 0.7035 | 9.3345 | 7.8784 | 0 | 0 |  | 0 | PV | 51 | 1 | + | 112 | 4 | 0 | 3 | 0 | 0 | 0 | 5 | 0 | 0 | 0 | 0 | 0 | 0 | 0 | 0 | 0 | 0 | 0 | 0 | 0 | 0 | 0 | 0 | 0 | 0 | 0 | PV | 51 | 1 | + | 112 | 0.5 | 1.806 | 0 | 0 | 1 | 0.806 | 0 | 0 | 0 | 0 | 0 | 0 | 0 | 2 | 0 | 0 | 0 | 0 | 0 | 0 | 0 | 0 | 0 | 0 | 0 | 0 | 0 | 0 | 0 | 0 | 0 | 0 | 0 | 0 | 0 | 0 | 0 | 0 | 0 | 0 | 0 | 0 | 0 | 0 | 0 | 0
0 | 0 | 0 | 0 | 0 | 0 | 0 | 0 | 0 | 0 | 0 |  | 0 | 0 | 0 | 0 | 0 | 0 | 0 | 0 | 0 | 0 |  |  | 0 | 0 | [6 empty] | 0 | 0 | 0 | 0 | 0 |  | 0 | 0 | 0 | 0 | 0 | 0 | 0 | 0 | 0 | 0 | 0 | 0 | 0 | 0 | 0 | 0 | 0 | 0 | 0 | 0 | 0 | 0 | 0 | 0 | 0 | 0 | 0 | 0 | 0 | 0 | 0 | 0 | 0 | 0 | 0 | 0 | 0 | 0 | 0 | 0 | 0 | 0 | 0 | 0 | 0 | 0 | 0 | 0 | 0 | 0 | 0 | 0 | 0 | 0 | 0 | 0 | 0 | 0 | 0 | 0 | 0 | 0 | 0 | 0 | 0 | 0 | 0 | 0 | 0 | 0 | 0 | 0 | 0 | 0 | 0 | 0 | 0 | 0 | 0 | 0 | 0 | 0 | 0
0 | 0 | 0 | 0 | 0 | 0 | 0 | 0 | 0 | 0 | 0 |  | 0 | 0 | 0 | 0 | 0 | 0 | 0 | 0 | 0 | 0 |  |  | 0 | 0 | [6 empty] | 0 | 0 | 0 | 0 | 0 |  | 0 | 0 | 0 | 0 | 0 | 0 | 0 | 0 | 0 | 0 | 0 | 0 | 0 | 0 | 0 | 0 | 0 | 0 | 0 | 0 | 0 | 0 | 0 | 0 | 0 | 0 | 0 | 0 | 0 | 0 | 0 | 0 | 0 | 0 | 0 | 0 | 0 | 0 | 0 | 0 | 0 | 0 | 0 | 0 | 0 | 0 | 0 | 0 | 0 | 0 | 0 | 0 | 0 | 0 | 0 | 0 | 0 | 0 | 0 | 0 | 0 | 0 | 0 | 0 | 0 | 0 | 0 | 0 | 0 | 0 | 0 | 0 | 0 | 0 | 0 | 0 | 0 | 0 | 0 | 0 | 0 | 0 | 0
0 | 0 | 0 | 0 | 0 | 0 | 0 | 0 | 0 | 0 | 0 |  | 0 | 0 | 0 | 0 | 0 | 0 | 0 | 0 | 0 | 0 |  |  | 0 | 0 | [6 empty] | 0 | 0 | 0 | 0 | 0 |  | 0 | 0 | 0 | 0 | 0 | 0 | 0 | 0 | 0 | 0 | 0 | 0 | 0 | 0 | 0 | 0 | 0 | 0 | 0 | 0 | 0 | 0 | 0 | 0 | 0 | 0 | 0 | 0 | 0 | 0 | 0 | 0 | 0 | 0 | 0 | 0 | 0 | 0 | 0 | 0 | 0 | 0 | 0 | 0 | 0 | 0 | 0 | 0 | 0 | 0 | 0 | 0 | 0 | 0 | 0 | 0 | 0 | 0 | 0 | 0 | 0 | 0 | 0 | 0 | 0 | 0 | 0 | 0 | 0 | 0 | 0 | 0 | 0 | 0 | 0 | 0 | 0 | 0 | 0 | 0 | 0 | 0 | 0

## QUANTIDAD. GAL TRES MENINAS(10)
RESUMO |  |  |  |  | data base: dez/2001
QUADRO DE QUANTIDADES
Código Tabela SMOV | Descrição | Especificação | Unid. | Quant. | Preço Unit. | Total
DRENAGEM E OBRAS DE ARTE CORRENTES
| Lastro de brita | 0 | m³ | 210.6 | 0 | 0
111 | Radier de concreto armado 15 Mpa | 6.3.7 | m³ | 125.505 | 0 | 0
| Envelopamento de tubos com concreto magro 7 Mpa com forma | 0 | m³ | 82.3251 | 0 | 0
125 | Fornec e assent tubo C2 30 cm P B | 6.3.6/7 | m | 256 | 0 | 0
126 | Fornec e assent tubo C2 40 cm P B | 6.3.6/7 | m | 62 | 0 | 0
127 | Fornec e assent tubo C2 50 cm P B | 6.3.6/7 | m | 125 | 0 | 0
| Fornec e assent tubo C2 60 cm P B | 6.3.6/8 | m | 146 | 0 | 0
| Fornec e assent tubo CA2 50 cm M F | 6.3.6/8 | m | 12 | 0 | 0
128 | Fornec e assent tubo CA2 60 cm M F | 6.3.6/9 | m | 3 | 0 | 0
129 | Fornec e assent tubo CA2 80 cm M F | 6.3.6/7 | m | 95 | 0 | 0
130 | Fornec e assent tubo CA2 100 cm M F | 6.3.6/7 | m | 32 | 0 | 0
131 | Fornec e assent tubo CA2 120 cm M F | 6.3.6/7 | m | 213 | 0 | 0
| Fornec e assent tubo CA2 30 cm M F ENVELOPADO | 0 | m | 248 | 0 | 0
| Fornec e assent tubo CA2 50 cm M F ENVELOPADO | 0 | m | 10 | 0 | 0
| Fornec e assent tubo CA2 120 cm M F ENVELOPADO | 0 | m | 162 | 0 | 0
90 | Esc mec vala c/ retro profundidade até 2,5 m | 6.3.2 | m3 | 3875.7494 | 0 | 0
103 | Reenchimento de valas com material local | 6.3.5 | m3 | 2350.5846 | 0 | 0
156 | Poço de visita tipo A 0,80 x 0,60 x 1,00 completo | 6.3.8 | unid | 11 | 0 | 0
157 | Metro adicional de P.V. tipo A 0,80 x 0,60 | 6.3.8 | m | 1.642 | 0 | 0
158 | Poço de visita tipo B 1,00 x 1,00 x 1,00 completo | 6.3.8 | unid | 20 | 0 | 0
159 | Metro adicional de P.V. tipo B 1,00 x 1,00 | 6.3.8 | m | 13.2953 | 0 | 0
160 | Poço de visita tipo C 1,00 x 1,30 x 1,50 completo | 6.3.8 | unid | 3 | 0 | 0
161 | Metro adicional de P.V. tipo C 1,00 x 1,30 | 6.3.8 | m | 3.3398 | 0 | 0
| Poço de visita tipo C 1,00 x 2,00 x 2,00 completo | 6.3.8 | unid | 24 | 0 | 0
| Metro adicional de P.V. tipo C 1,00 x 2,00 | 6.3.8 | m | 38.8526 | 0 | 0
172 | Boca de lobo simples com fornec e coloc dos artefatos | 6.3.9 | unid | 68 | 0 | 0
| Boca de lobo duplas com fornec e coloc dos artefatos | 0 | unid | 6 | 0 | 0
- | Boca de saída para BSTC D=0,30 m | - | unid | 2 | 0 | 0
- | Boca de saída para BSTC D=0,50 m | - | unid | 3 | 0 | 0
- | Boca de saída para BSTC D=0,60 m | - | unid | 1 | 0 | 0
- | Remoção de galerias | - | m | 50 | 0 | 0
TRECHO : | ESTRADA DAS TRÊS MENINAS |  |  |  | TOTAL | 0