## Metodo Racional Tres Meninas(9)
M É T O D O R A C I O N A L
Rodovia : |  |  | ESTRADA DAS TRES MENINAS | [9 empty] | Tr(Dim.) | Tr(Ver.) |  |  |  |  | 01/01
Trecho : | [10 empty] | A < 500 ha |  | 10 | 25 | Bueiros |  |  | k =
Sub-Trecho : | [10 empty] | A >=500 ha |  | 25 | 50 | Galerias |  |  | C = | 0.5
Segmento : | [10 empty] | A >=500 ha |  | 50 | 100 | Pontes |  |  | CN= | 70
Nº | ESTACA |  |  | A | L | H | C | tc | Tr | I | Q | Tr | I | Q | Obra | Recomendada |  |  | carga
|  |  |  | ha | m | m |  | min | anos | mm/min | m3/s | anos | mm/min | m3/s |  |  |  |  | hidráulica
[9 empty] | 0 |  | 0
1 | 00 | + | 139 | 26.56 | 800 | 90 | 0.5 | 7.7634 | 10 | 2.5442 | 5.6312 | 25 | 3.0336 | 6.7144 | BSCC | 1.7 | x | 1.7
2 |  | 0 |  |  |  |  | 0 | 0 | 0 | 0 | 0 | 0 | 0 | 0 | 0 | 0 | 0 | 0 | 0
3 | 00 | + | 510 | 3.41 |  |  | 0.5 | 10 | 10 | 2.321 | 0.65954 | 25 | 2.7674 | 0.78641 | BSTC | 0.8 | 0 | 0 | 0
4 |  | 0 |  |  |  |  | 0 | 0 | 0 | 0 | 0 | 0 | 0 | 0 | 0 | 0 | 0 | 0 | 0
5 |  | 0 |  |  |  |  | 0 | 0 | 0 | 0 | 0 | 0 | 0 | 0 | 0 | 0 | 0 | 0 | 0
6 |  | 0 |  |  |  |  | 0 | 0 | 0 | 0 | 0 | 0 | 0 | 0 | 0 | 0 | 0 | 0 | 0
7 | 00 | + | 858 | 12.75 | 1200 | 100 | 0.5 | 11.9075 | 10 | 2.1591 | 2.2941 | 25 | 2.5744 | 2.7353 | BSTC | 1.2 | 0 | 0 | 0.2281
8 |  | 0 |  |  |  |  | 0 | 0 | 0 | 0 | 0 | 0 | 0 | 0 | 0 | 0 | 0 | 0 | 0
9 |  | 0 |  |  |  |  | 0 | 0 | 0 | 0 | 0 | 0 | 0 | 0 | 0 | 0 | 0 | 0 | 0
10 |  | 0 |  |  |  |  | 0 | 0 | 0 | 0 | 0 | 0 | 0 | 0 | 0 | 0 | 0 | 0 | 0
11 |  | 0 |  |  |  |  | 0 | 0 | 0 | 0 | 0 | 0 | 0 | 0 | 0 | 0 | 0 | 0 | 0
12 |  | 0 |  |  |  |  | 0 | 0 | 0 | 0 | 0 | 0 | 0 | 0 | 0 | 0 | 0 | 0 | 0
13 |  | 0 |  |  |  |  | 0 | 0 | 0 | 0 | 0 | 0 | 0 | 0 | 0 | 0 | 0 | 0 | 0
14 |  | 0 |  |  |  |  | 0 | 0 | 0 | 0 | 0 | 0 | 0 | 0 | 0 | 0 | 0 | 0 | 0
15 |  | 0 |  |  |  |  | 0 | 0 | 0 | 0 | 0 | 0 | 0 | 0 | 0 | 0 | 0 | 0 | 0
16 |  | 0 |  |  |  |  | 0 | 0 | 0 | 0 | 0 | 0 | 0 | 0 | 0 | 0 | 0 | 0
17 |  | 0 |  |  |  |  | 0 | 0 | 0 | 0 | 0 | 0 | 0 | 0 | 0 | 0 | 0 | 0 | 0
18 |  | 0 |  |  |  |  | 0 | 0 | 0 | 0 | 0 | 0 | 0 | 0 | 0 | 0 | 0 | 0 | 0
19 |  | 0 |  |  |  |  | 0 | 0 | 0 | 0 | 0 | 0 | 0 | 0 | 0 | 0 | 0 | 0 | 0
20 |  | 0 |  |  |  |  | 0 | 0 | 0 | 0 | 0 | 0 | 0 | 0 | 0 | 0 | 0 | 0 | 0
21 |  | 0 |  |  |  |  | 0 | 0 | 0 | 0 | 0 | 0 | 0 | 0 | 0 | 0 | 0 | 0 | 0
22 |  | 0 |  |  |  |  | 0 | 0 | 0 | 0 | 0 | 0 | 0 | 0 | 0 | 0 | 0 | 0 | 0
23 |  | 0 |  |  |  |  | 0 | 0 | 0 | 0 | 0 | 0 | 0 | 0 | 0 | 0 | 0 | 0 | 0
24 |  | 0 |  |  |  |  | 0 | 0 | 0 | 0 | 0 | 0 | 0 | 0 | 0 | 0 | 0 | 0 | 0
25 |  | 0 |  |  |  |  | 0 | 0 | 0 | 0 | 0 | 0 | 0 | 0 | 0 | 0 | 0 | 0 | 0

## Resumo Bueiros Tres Meninas(9)
O B R A S D E A R T E C O R R E N T E S
| Rodovia : |  |  |  | ESTRADA DAS TRES MENINAS
| Trecho : |  |  |  | 0
| Sub-Trecho : |  |  |  | 0 | [23 empty] | 0
| Segmento : |  |  |  | 0
Nº |  | QUILÔMETRO |  | OBRA |  | ESCONSID |  |  | COMPRIMENTOS |  | DECL. |  |  | COTAS |  |  | H | TUBO | DISPOSITIVOS |  |  | CONEXÃO |  | ESCAVAÇÃO |  |  | REAT | REAT. | OBSERVAÇÕES
[6 empty] | º |  | ESQ | DIR | TOTAL | % | ESQ |  | FUNDO | DIR |  | aterro | CLASSE | ESQ | CANT. | DIR | ESQ | DIR | 1ª | 2ª | 3ª
1 | 00 | + | 139 | BSCC | 1,7x1,7 | 40 | D | 24.6 | 5.4 | 30 | 7.11 | M | 50.348 | 48.5989 | 48.215 | J | 1.0544 | 0 | B | 0 | 0 | 0 | 0 | 281.16 | 0 | 0 | 134.16 | #REF! | PRLONGADO A ESQ
2 | 00 | + | 139 | BSCC | 1,7x1,7 | 40 | D | 0 | 7 | 7 | 5 | M | 47.2 | 47.2 | 46.85 | J | 1.2533 | 0 | 0 | 0 | B |  | DEB-12 | 9.45 | 0 | 0 | 50.0892 | #REF! | TRANSPONDO A PISTA
3 | 00 | + | 510 | BSTC | 0.8 | 0 | 0 | 10 | 0 | 10 | 2 | M | 66.812 | 0 | 66.612 | J | 1 | CA1 | B | 0 | PV21 |  | PV | 35.2 | 0 | 0 | 20.2176 | #REF! | TRANSPONDO A PISTA
4 | 00 | + | 510 | BSTC | 1.2 | 0 | 0 | 0 | 20 | 20 | 0.75 | M | 66.21 | 0 | 66.06 | J | 1 | CA1 | PV21 | 0 | PV22 | PV | PV | 112 | 0 | 0 | 58.8192 | #REF! | PRLONGADO A DIR
5 | 00 | + | 510 | BSTC | 1.2 | 0 | 0 | 0 | 40 | 40 | 0.75 | M | 65.062 | 0 | 64.762 | J | 1 | CA1 | PV22 | 0 | PV23 | PV | PV | 224 | 0 | 0 | 117.6384 | #REF! | PRLONGADO A DIR
6 | 00 | + | 510 | BSTC | 1.2 | 0 | 0 | 0 | 26 | 26 | 0.75 | M | 63.562 | 0 | 63.367 | J | 1 | CA1 | PV23 | 0 | B | PV |  | 145.6 | 0 | 0 | 76.465 | #REF! | PRLONGADO A DIR
7 | 00 | + | 858 | BSTC | 1.2 | 0 | 0 | 10 | 0 | 10 | 1 | M | 66.8 | 0 | 66.7 | J | 1 | CA1 | B | 0 | PV 47 |  | PV | 44.8 | 0 | 0 | 29.4256 | #REF! | PRLONGADO A ESQ
8 | 00 | + | 858 | BSTC | 1.2 | 0 | 0 | 4.5 | 8.5 | 13 | 1 | M | 66.7 | 66.655 | 66.57 | J | 1.0927 | CA1 | PV 47 | 0 | PV 47A | PV | PV | 64.064 | 0 | 0 | 38.2325 | #REF! | TRANSPONDO A PISTA
9 | 00 | + | 858 | BSTC | 1.2 | 0 | 0 | 0 | 15 | 15 | 2 | M | 65.4 | 0 | 65.1 | J | 1 | CA1 | PV 47A | 0 | PV 47B | PV | PV | 67.2 | 0 | 0 | 44.1384 | #REF! | PRLONGADO A DIR
10 | 00 | 0 | 858 | BSTC | 1.2 | 0 | 0 | 0 | 20 | 20 | 2 | M | 64 | 0 | 63.6 | J | 1 | CA1 | PV 47B | 0 | PV 47C | PV | PV | 67.2 | 0 | 0 | 64.6512 | #REF! | PRLONGADO A DIR
11 | 00 | 0 | 858 | BSTC | 1.2 | 0 | 0 | 0 | 20 | 20 | 2 | M | 62.5 | 0 | 62.1 | J | 1 | CA1 | PV 47C | 0 | PV 47D | PV | PV | 67.2 | 0 | 0 | 64.6512 | #REF! | PRLONGADO A DIR
12 | 00 | 0 | 858 | BSTC | 1.2 | 0 | 0 | 0 | 37 | 37 | 2 | M | 60.8 | 0 | 60.06 | J | 1 | CA1 | PV 47D | 0 | B | PV | DEB-05 | 124.32 | 0 | 0 | 119.6047 | #REF! | PRLONGADO A DIR
13 | 0 | 0 | 0 | 0 | 0 | 0 | 0 | 0 | 0 | 0 | 0 | 0 |  |  |  |  | 0 | 0 | 0 | 0 | 0 |  |  | 0 | 0 | 0 | 0 | #REF! | 0
14 | 0 | 0 | 0 | 0 | 0 | 0 | 0 | 0 | 0 | 0 | 0 | 0 |  |  |  |  | 0 | 0 | 0 | 0 | 0 |  |  | 0 | 0 | 0 | 0 | #REF! | 0
15 | 0 | 0 | 0 | 0 | 0 | 0 | 0 | 0 | 0 | 0 | 0 | 0 |  |  |  |  | 0 | 0 | 0 | 0 | 0 |  |  | 0 | 0 | 0 | 0 | #REF! | 0
16 | 0 | 0 | 0 | 0 | 0 | 0 | 0 | 0 | 0 | 0 | 0 | 0 |  |  |  |  | 0 | 0 | 0 | 0 | 0 |  |  | 0 | 0 | 0 | 0 | #REF! | 0
17 | 0 | 0 | 0 | 0 | 0 | 0 | 0 | 0 | 0 | 0 | 0 | 0 |  |  |  |  | 0 | 0 | 0 | 0 | 0 |  |  | 0 | 0 | 0 | 0 | #REF! | 0
18 | 0 | 0 | 0 | 0 | 0 | 0 | 0 | 0 | 0 | 0 | 0 | 0 |  |  |  |  | 0 | 0 | 0 | 0 | 0 |  |  | 0 | 0 | 0 | 0 | #REF! | 0
19 | 0 | 0 | 0 | 0 | 0 | 0 | 0 | 0 | 0 | 0 | 0 | 0 |  |  |  |  | 0 | 0 | 0 | 0 | 0 |  |  | 0 | 0 | 0 | 0 | #REF! | 0
20 | 0 | 0 | 0 | 0 | 0 | 0 | 0 | 0 | 0 | 0 | 0 | 0 |  |  |  |  | 0 | 0 | 0 | 0 | 0 |  |  | 0 | 0 | 0 | 0 | #REF! | 0
21 | 0 | 0 | 0 | 0 | 0 | 0 | 0 | 0 | 0 | 0 | 0 | 0 |  |  |  |  | 0 | 0 | 0 | 0 | 0 |  |  | 0 | 0 | 0 | 0 | #REF! | 0
22 | 0 | 0 | 0 | 0 | 0 | 0 | 0 | 0 | 0 | 0 | 0 | 0 |  |  |  |  | 0 | 0 | 0 | 0 | 0 |  |  | 0 | 0 | 0 | 0 | #REF! | 0
23 | 0 | 0 | 0 | 0 | 0 | 0 | 0 | 0 | 0 | 0 | 0 | 0 |  |  |  |  | 0 | 0 | 0 | 0 | 0 |  |  | 0 | 0 | 0 | 0 | #REF! | 0
24 | 0 | 0 | 0 | 0 | 0 | 0 | 0 | 0 | 0 | 0 | 0 | 0 |  |  |  |  | 0 | 0 | 0 | 0 | 0 |  |  | 0 | 0 | 0 | 0 | #REF! | 0
25 | 0 | 0 | 0 | 0 | 0 | 0 | 0 | 0 | 0 | 0 | 0 | 0 |  |  |  |  | 0 | 0 | 0 | 0 | 0 |  |  | 0 | 0 | 0 | 0 | #REF! | 0

## Quant-Dre-Rod Tres Meninas(9)
ITEM | DISCRIMINAÇÃO | UNIDADE | DMT | QUANT
III | DRENAGEM E OBRAS DE ARTE CORRENTES
3.1 | Drenagem Superficial
3.1.12 | Dissipadores de energia aplicáveis a saídas de bueiros e descidas, ( DEB ) tipo:
3.1.12.5 | DEB 05 - Para : BSTC 1,20 e DAD 09 / 10 | unid. |  | 1
3.1.12.11 | DEB 12 - Para : BSCC 2,50 X 1,20 | unid. |  | 1
3.3 | Obras de Arte Correntes
3.3.1 | Escavação mecânica de valas para implantação de bueiros em
3.3.1.1 | Material de primeira categoria | m3 |  | 1242
3.3.1.3 | Reaterro a apiloamento | m3 |  | 818
3.3.4 | Execução de corpo de bueiro simples tubular de concreto ( BSTC 0,80 ), classe:
3.3.4.1 | CA1 ( Envelopado ) | m |  | 10
3.3.6 | Execução de corpo de bueiro simples tubular de concreto ( BSTC 1,20 ), classe:
3.3.61 | CA1 ( Envelopado ) | m |  | 201
3.3.16 | Execução de corpo de bueiro simples celular de concreto ( BSCC 1,70X1,70 ), para:
3.3.16.1 | Atura de aterro 1,00 <= h < 2,50 | unid |  | 37
3.3.19 | Execução de boca de bueiro simples tubular de concreto ( BSTC 0,80 ), com:
3.3.19.1 | Esconsidade 0 | unid |  | 1
3.3.21 | Execução de boca de bueiro simples tubular de concreto ( BSTC 1,20 ), com:
3.3.21.1 | Esconsidade 0 | unid |  | 3
3.3.30 | Execução de boca de bueiro simples celular de concreto ( BSCC 1,70X1,70 ), com:
3.3.30.9 | Esconsidade 40 | unid |  | 2
3.3.46 | Poço de visita
3.3.46.5 | PVI 05 - Sem dispositivo interno de queda para BSTC 1,20m | unid |  | 5
3.3.46.17 | PVI 17 - Com dispositivo interno de queda de 100cm para BSTC 1,20m | unid |  | 2
Remoção de tubulação de concreto existente
| ø 0,40 m | m |  | 10
| ø 0,60 m | m |  | 9
| ø 1,00 m | m |  | 29
TRECHO : | ESTRADA DAS TRES MENINAS | QUANTITATIVOS

## POSICION. BOCA DE LOBO
OBRA: | ESTRADA TRÊS MENINAS | [13 empty] | R E D E D E Á G UA P L U V IA L | [12 empty] | 01/02
[11 empty] | POSTO: | 8O DISME |  |  | PLANILHA DE POSICIONAMENTO DAS BOCAS DE LOBO
| VÉRTICE | [10 empty] | ÁREA |  | COTA DO EIXO |  | DECLIVIDADES |  | TEMPOS |  | VAZÕES |  | SARJETA |  |  | BOCAS DE LOBO
LOCAL | MONTANTE |  |  |  |  | JUSANTE |  |  |  |  | L ( m ) | CONTR. | COF | MONT | JUS | LONG | TRANS | Tc | Tr | TRECHO | ACUMUL. | MNG | VAZÃ0 | VELOC | EFIC | CAPT. | Qcapt | Qpassa
| TIPO |  | EST |  |  | TIPO |  | EST |  |  |  | ( há ) | C |  |  | ( % ) | ( % ) | ( min.) | ( anos) | ( l / s ) | ( l / s ) | n | ( l / s ) | ( m / s ) | ( % ) | S / N | (m3/s) | (m3/s)
ESTRADA CRSTIANO RAMOS | PV | 1 | 00 | + | 005 | PV | 2 | 00 | + | 5 | 40 | 0.141 | 0.6 | 54.3894 | 54.3894 | 0 | 2.5 | 5 | 5 | 35.6282 | 35.6282 | 0.013 | 0 | 0 | 100 | S | 35.6282 | 0
0 | PV | 2 | 00 | + | 005 | PV | 3 | 00 | + | 035 | 30 | 0.06 | 0.6 | 54.3894 | 53.2913 | 3.6602 | 2.5 | 5 | 5 | 15.1609 | 15.1609 | 0.013 | 61.8732 | 0.30937 | 100 | S | 15.1609 | 0
0 | PV | 3 | 00 | + | 035 | PV | 4 | 00 | + | 060 | 25 | 0.16 | 0.6 | 53.2913 | 52.5101 | 3.125 | 2.5 | 5 | 5 | 40.4292 | 40.4292 | 0.013 | 57.1708 | 0.28585 | 79.8308 | S | 32.275 | 8.1542
0 | PV | 4 | 00 | + | 060 | PV | 5 | 00 | + | 87 | 27 | 0.12 | 0.6 | 52.5101 | 52.063 | 1.6559 | 2.5 | 5 | 5 | 30.3219 | 38.4761 | 0.013 | 41.6161 | 0.20808 | 100 | S | 38.4761 | 0
0 | PV | 5 | 00 | + | 87 | PV | 6 | 00 | + | 114 | 27 | 0.11 | 0.6 | 52.063 | 51.793 | 1 | 2.5 | 5 | 5 | 27.7951 | 27.7951 | 0.013 | 32.3407 | 0.1617 | 100 | S | 27.7951 | 0
0 | PV | 6 | 00 | + | 114 | PV | 7 | 00 | + | 140 | 26 | 0.19 | 0.6 | 51.793 | 51.6552 | 0.52991 | 2.5 | 5 | 5 | 48.0097 | 48.0097 | 0.013 | 23.5425 | 0.11771 | 93.7557 | S | 45.0118 | 2.9979
0 | 0 | 0 | 0 | 0 | 0 | 0 | 0 | 0 | 0 | 0 | 0 | 0 | 0 | 0 | 0 | 0 | 0 | 0 | 0 | 0 | 0 | 0 | 0 | 0 | 0 | 0 |  | 0
0 | PV | 10 | 00 | + | 710 | PV | 11 | 00 | + | 685 | 25 | 0.06555 | 0.6 | 75.4936 | 73.6922 | 7.2058 | 2.5 | 5 | 5 | 16.5633 | 16.5633 | 0.013 | 86.8143 | 0.43407 | 100 | S | 16.5633 | 0
0 | PV | 11 | 00 | + | 685 | PV | 12 | 00 | + | 660 | 25 | 0.1475 | 0.6 | 73.6922 | 72.2578 | 5.7375 | 2.5 | 5 | 5 | 37.2707 | 37.2707 | 0.013 | 77.4659 | 0.38733 | 71.8895 | S | 26.7937 | 10.477
0 | PV | 12 | 00 | + | 660 | PV | 13 | 00 | + | 635 | 25 | 0.1254 | 0.6 | 72.2578 | 71.313 | 3.7792 | 2.5 | 5 | 5 | 31.6864 | 42.1634 | 0.013 | 62.8705 | 0.31435 | 77.8575 | S | 32.8273 | 9.336
0 | PV | 13 | 00 | + | 635 | PV | 15 | 00 | + | 599 | 36 | 0.1474 | 0.6 | 71.313 | 70.305 | 2.8 | 2.5 | 5 | 5 | 37.2454 | 46.5814 | 0.013 | 54.1163 | 0.27058 | 73.3685 | S | 34.1761 | 12.4053
0 | PV | 15 | 00 | + | 599 | PV | 16 | 00 | + | 570 | 29 | 0.1254 | 0.6 | 70.305 | 69.493 | 2.8 | 2.5 | 5 | 5 | 31.6864 | 44.0917 | 0.013 | 54.1163 | 0.27058 | 75.81 | S | 33.4259 | 10.6658
0 | PV | 16 | 00 | + | 570 | PV | 17 | 00 | + | 540 | 30 | 0.1395 | 0.6 | 69.493 | 68.8249 | 2.2271 | 2.5 | 5 | 5 | 35.2492 | 45.915 | 0.013 | 48.2633 | 0.24132 | 74.0013 | S | 33.9777 | 11.9373
0 | PV | 17 | 00 | + | 540 | PV | 19 | 00 | + | 514 | 26 | 0.1116 | 0.6 | 68.8249 | 68.6403 | 0.71 | 2.5 | 5 | 5 | 28.1994 | 40.1367 | 0.013 | 27.2507 | 0.13625 | 100 | S | 40.1367 | 0
0 | 0 | 0 | 0 | 0 | 0 | 0 | 0 | 0 | 0 | 0 | 0 | 0 | 0 | 0 | 0 | 0 | 0 | 0 | 0 | 0 | 0 | 0 | 0 | 0 | 0 | 0 |  | 0
0 | PV | 23 | 00 | + | 479 | PV | 19 | 00 | + | 514 | 35 | 0.1085 | 0.6 | 68.7926 | 68.6403 | 0.43532 | 2.5 | 5 | 5 | 27.416 | 27.416 | 0.013 | 21.338 | 0.10669 | 100 | S | 27.416 | 0
0 | 0 | 0 | 0 | 0 | 0 | 0 | 0 | 0 | 0 | 0 | 0 | 0 | 0 | 0 | 0 | 0 | 0 | 0 | 0 | 0 | 0 | 0 | 0 | 0 | 0 | 0 |  | 0
0 | PV | 23 | 00 | + | 479 | PV | 24 | 00 | + | 450 | 29 | 0.1332 | 0.6 | 68.7926 | 68.6118 | 0.62375 | 2.5 | 5 | 5 | 33.6573 | 33.6573 | 0.013 | 25.542 | 0.12771 | 100 | S | 33.6573 | 0
0 | PV | 24 | 00 | + | 450 | PV | 25 | 00 | + | 420 | 30 | 0.1905 | 0.6 | 68.6118 | 67.928 | 2.2792 | 2.5 | 5 | 5 | 48.136 | 48.136 | 0.013 | 48.8244 | 0.24412 | 71.9471 | S | 34.6325 | 13.5036
0 | PV | 25 | 00 | + | 420 | PV | 26 | 00 | + | 385 | 35 | 0.126 | 0.6 | 67.928 | 67.088 | 2.4 | 2.5 | 5 | 5 | 31.838 | 45.3416 | 0.013 | 50.102 | 0.25051 | 74.5576 | S | 33.8056 | 11.536
0 | PV | 26 | 00 | + | 385 | PV | 28 | 00 | + | 348 | 37 | 0.1848 | 0.6 | 67.088 | 66.1763 | 2.464 | 2.5 | 5 | 5 | 46.6957 | 58.2317 | 0.013 | 50.7654 | 0.25383 | 64.2296 | S | 37.402 | 20.8297
0 | PV | 28 | 00 | + | 348 | PV | 29 | 00 | + | 310 | 38 | 0.166 | 0.6 | 66.1763 | 64.3097 | 4.9121 | 2.5 | 5 | 5 | 41.9453 | 62.775 | 0.013 | 71.6772 | 0.35839 | 53.5281 | S | 33.6023 | 29.1727
0 | PV | 29 | 00 | + | 310 | PV | 30 | 00 | + | 290 | 20 | 0.0765 | 0.6 | 64.3097 | 62.767 | 7.714 | 2.5 | 5 | 5 | 19.3302 | 48.5029 | 0.013 | 89.8231 | 0.44912 | 65.6078 | S | 31.8217 | 16.6812
0 | PV | 30 | 00 | + | 290 | PV | 31 | 00 | + | 270 | 20 | 0.05775 | 0.6 | 62.767 | 60.8377 | 9.6463 | 2.5 | 5 | 5 | 14.5924 | 31.2736 | 0.013 | 100.4454 | 0.50223 | 87.7278 | S | 27.4357 | 3.838
0 | PV | 31 | 00 | + | 270 | PV | 33 | 00 | + | 240 | 30 | 0.1953 | 0.6 | 60.8377 | 57.2192 | 12.0618 | 2.5 | 5 | 5 | 49.3489 | 53.1869 | 0.013 | 112.3194 | 0.5616 | 61.7233 | S | 32.8287 | 20.3582
0 | PV | 33 | 00 | + | 240 | PV | 34 | 00 | + | 210 | 30 | 0.1104 | 0.6 | 57.2192 | 53.8826 | 11.122 | 2.5 | 5 | 5 | 27.8961 | 48.2543 | 0.013 | 107.8551 | 0.53928 | 65.8314 | S | 31.7665 | 16.4878
0 | PV | 34 | 00 | + | 210 | PV | 35 | 00 | + | 180 | 30 | 0.1455 | 0.6 | 53.8826 | 52.233 | 5.4985 | 2.5 | 5 | 5 | 36.7653 | 53.2531 | 0.013 | 75.8355 | 0.37918 | 58.7484 | S | 31.2853 | 21.9678
0 | PV | 35 | 00 | + | 180 | PV | 36 | 00 | + | 160 | 20 | 0.1 | 0.6 | 52.233 | 51.8219 | 2.0556 | 2.5 | 5 | 5 | 25.2682 | 47.236 | 0.013 | 46.3675 | 0.23184 | 72.7609 | S | 34.3694 | 12.8667
0 | PV | 36 | 00 | + | 160 | PV | 37 | 00 | + | 140 | 20 | 0.111 | 0.6 | 51.8219 | 51.6552 | 0.83333 | 2.5 | 5 | 5 | 28.0478 | 40.9144 | 0.013 | 29.5229 | 0.14761 | 99.4184 | S | 40.6765 | 0.23798
0 | 0 | 0 | 0 | 0 | 0 | 0 | 0 | 0 | 0 | 0 | 0 | 0 | 0 | 0 | 0 | 0 | 0 | 0 | 0 | 0 | 0 | 0 | 0 | 0 | 0 | 0 |  | 0
0 | 0 | 0 | 0 | 0 | 0 | 0 | 0 | 0 | 0 | 0 | 0 | 0 | 0 | 0 | 0 | 0 | 0 | 0 | 0 | 0 | 0 | 0 | 0 | 0 | 0 | 0 |  | 0
OBRA: | ESTRADA TRÊS MENINAS | [13 empty] | R E D E D E Á G UA P L U V IA L | [12 empty] | 02/02
PLANILHA DE POSICIONAMENTO DAS BOCAS DE LOBO
| VÉRTICE | [10 empty] | ÁREA |  | COTA DO EIXO |  | DECLIVIDADES |  | TEMPOS |  | VAZÕES |  | SARJETA |  |  | BOCAS DE LOBO
LOCAL | MONTANTE |  |  |  |  | JUSANTE |  |  |  |  | L ( m ) | CONTR. | COF | MONT | JUS | LONG | TRANS | Tc | Tr | TRECHO | ACUMUL. | MNG | VAZÃ0 | VELOC | EFIC | CAPT. | Qcapt | Qpassa
| TIPO |  | EST |  |  | TIPO |  | EST |  |  |  | ( há ) | C |  |  | ( % ) | ( % ) | ( min.) | ( anos) | ( l / s ) | ( l / s ) | n | ( l / s ) | ( m / s ) | ( % ) | S / N | (m3/s) | (m3/s)
0 | PTO | A | 00 | + | 732 | PV | 39 | 00 | + | 760 | 28 | 0.1162 | 0.6 | 76.1756 | 75.1186 | 3.775 | 2.5 | 5 | 5 | 29.3617 | 29.3617 | 0.013 | 62.8359 | 0.31418 | 96.595 | S | 28.3619 | 0.99975
0 | PV | 39 | 00 | + | 760 | PV | 40 | 00 | + | 790 | 30 | 0.111 | 0.6 | 75.1186 | 72.4984 | 8.7339 | 2.5 | 5 | 5 | 28.0478 | 29.0475 | 0.013 | 95.5772 | 0.47789 | 92.1232 | S | 26.7595 | 2.288
0 | PV | 40 | 00 | + | 790 | PV | 41 | 00 | + | 820 | 30 | 0.119 | 0.6 | 72.4984 | 70.4801 | 6.7279 | 2.5 | 5 | 5 | 30.0692 | 32.3572 | 0.013 | 83.8857 | 0.41943 | 85.7716 | S | 27.7533 | 4.6039
0 | PV | 41 | 00 | + | 820 | PV | 42 | 00 | + | 850 | 29 | 0.0578 | 0.6 | 70.4801 | 69.2797 | 4.1393 | 2.5 | 5 | 5 | 14.605 | 19.209 | 0.013 | 65.7978 | 0.32899 | 100 | S | 19.209 | 0
0 | PV | 42 | 00 | + | 850 | PV | 46 | 00 | + | 879 | 29 | 0.1065 | 0.6 | 69.2797 | 68.8968 | 1.3202 | 2.5 | 5 | 5 | 26.9107 | 26.9107 | 0.013 | 37.1592 | 0.1858 | 100 | S | 26.9107 | 0
0 | 0 | 0 | 0 | 0 | 0 | 0 | 0 | 0 | 0 | 0 | 0 | 0 | 0 | 0 | 0 | 0 | 0 | 0 | 0 | 0 | 0 | 0 | 0 | 0 | 0 | 0 |  | 0
0 | PTO | B | 1 | + | 043 | PV | 43 | 1 | + | 000 | 43 | 0.16625 | 0.6 | 76.4193 | 74.8202 | 3.7189 | 2.5 | 5 | 5 | 42.0085 | 42.0085 | 0.013 | 62.3675 | 0.31184 | 78.0285 | S | 32.7786 | 9.2299
0 | PV | 43 | 1 | + | 000 | PV | 44 | 00 | + | 960 | 40 | 0.132 | 0.6 | 74.8202 | 71.8764 | 7.3594 | 2.5 | 5 | 5 | 33.3541 | 42.584 | 0.013 | 87.7343 | 0.43867 | 71.5115 | S | 30.4525 | 12.1315
0 | PV | 44 | 00 | + | 960 | PV | 45 | 00 | + | 920 | 40 | 0.1496 | 0.6 | 71.8764 | 69.6598 | 5.5417 | 2.5 | 5 | 5 | 37.8013 | 49.9328 | 0.013 | 76.1324 | 0.38066 | 60.9273 | S | 30.4227 | 19.5101
0 | PV | 45 | 00 | + | 920 | PV | 46 | 00 | + | 879 | 41 | 0.1505 | 0.6 | 69.6598 | 68.8968 | 1.8608 | 2.5 | 5 | 5 | 38.0287 | 57.5388 | 0.013 | 44.1164 | 0.22058 | 87.7329 | S | 50.4805 | 7.0583
0 | 0 | 0 | 0 | 0 | 0 | 0 | 0 | 0 | 0 | 0 | 0 | 0 | 0 | 0 | 0 | 0 | 0 | 0 | 0 | 0 | 0 | 0 | 0 | 0 | 0 | 0 |  | 0
0 | PTO | B | 1 | + | 043 | PV | 49 | 1 | + | 070 | 27 | 0.1037 | 0.6 | 76.4193 | 75.908 | 1.8938 | 2.5 | 5 | 5 | 26.2032 | 26.2032 | 0.013 | 44.5059 | 0.22253 | 100 | S | 26.2032 | 0
0 | PV | 49 | 1 | + | 070 | PV | 50 | 1 | + | 100 | 30 | 0.099 | 0.6 | 75.908 | 75.068 | 2.8 | 2.5 | 5 | 5 | 25.0156 | 25.0156 | 0.013 | 54.1163 | 0.27058 | 100 | S | 25.0156 | 0
0 | PV | 50 | 1 | + | 100 | PV | 53 | 1 | + | 114 | 14 | 0.099 | 0.6 | 75.068 | 74.676 | 2.8 | 2.5 | 5 | 5 | 25.0156 | 25.0156 | 0.013 | 54.1163 | 0.27058 | 100 | S | 25.0156 | 0
0 | PV | 53 | 1 | + | 114 | SAÍDA |  | 1 | + | 147 | 33 | 0.0561 | 0.6 | 74.676 | 73.752 | 2.8 | 2.5 | 5 | 5 | 14.1755 | 14.1755 | 0.013 | 54.1163 | 0.27058 | 100 | S | 14.1755 | 0
0 | 0 | 0 | 0 | 0 | 0 | 0 | 0 | 0 | 0 | 0 | 0 | 0 | 0 | 0 | 0 | 0 | 0 | 0 | 0 | 0 | 0 | 0 | 0 | 0 | 0 | 0 |  | 0
0 | 0 | 0 | 0 | 0 | 0 | 0 | 0 | 0 | 0 | 0 | 0 | 0 | 0 | 0 | 0 | 0 | 0 | 0 | 0 | 0 | 0 | 0 | 0 | 0 | 0 | 0 |  | 0
0 | 0 | 0 | 0 | 0 | 0 | 0 | 0 | 0 | 0 | 0 | 0 | 0 | 0 | 0 | 0 | 0 | 0 | 0 | 0 | 0 | 0 | 0 | 0 | 0 | 0 | 0 |  | 0
0 | 0 | 0 | 0 | 0 | 0 | 0 | 0 | 0 | 0 | 0 | 0 | 0 | 0 | 0 | 0 | 0 | 0 | 0 | 0 | 0 | 0 | 0 | 0 | 0 | 0 | 0 |  | 0
0 | 0 | 0 | 0 | 0 | 0 | 0 | 0 | 0 | 0 | 0 | 0 | 0 | 0 | 0 | 0 | 0 | 0 | 0 | 0 | 0 | 0 | 0 | 0 | 0 | 0 | 0 |  | 0
0 | 0 | 0 | 0 | 0 | 0 | 0 | 0 | 0 | 0 | 0 | 0 | 0 | 0 | 0 | 0 | 0 | 0 | 0 | 0 | 0 | 0 | 0 | 0 | 0 | 0 | 0 |  | 0
0 | 0 | 0 | 0 | 0 | 0 | 0 | 0 | 0 | 0 | 0 | 0 | 0 | 0 | 0 | 0 | 0 | 0 | 0 | 0 | 0 | 0 | 0 | 0 | 0 | 0 | 0 |  | 0
0 | 0 | 0 | 0 | 0 | 0 | 0 | 0 | 0 | 0 | 0 | 0 | 0 | 0 | 0 | 0 | 0 | 0 | 0 | 0 | 0 | 0 | 0 | 0 | 0 | 0 | 0 |  | 0
0 | 0 | 0 | 0 | 0 | 0 | 0 | 0 | 0 | 0 | 0 | 0 | 0 | 0 | 0 | 0 | 0 | 0 | 0 | 0 | 0 | 0 | 0 | 0 | 0 | 0 | 0 |  | 0
0 | 0 | 0 | 0 | 0 | 0 | 0 | 0 | 0 | 0 | 0 | 0 | 0 | 0 | 0 | 0 | 0 | 0 | 0 | 0 | 0 | 0 | 0 | 0 | 0 | 0 | 0 |  | 0
0 | 0 | 0 | 0 | 0 | 0 | 0 | 0 | 0 | 0 | 0 | 0 | 0 | 0 | 0 | 0 | 0 | 0 | 0 | 0 | 0 | 0 | 0 | 0 | 0 | 0 | 0 |  | 0
0 | 0 | 0 | 0 | 0 | 0 | 0 | 0 | 0 | 0 | 0 | 0 | 0 | 0 | 0 | 0 | 0 | 0 | 0 | 0 | 0 | 0 | 0 | 0 | 0 | 0 | 0 |  | 0
0 | 0 | 0 | 0 | 0 | 0 | 0 | 0 | 0 | 0 | 0 | 0 | 0 | 0 | 0 | 0 | 0 | 0 | 0 | 0 | 0 | 0 | 0 | 0 | 0 | 0 | 0 |  | 0
0 | 0 | 0 | 0 | 0 | 0 | 0 | 0 | 0 | 0 | 0 | 0 | 0 | 0 | 0 | 0 | 0 | 0 | 0 | 0 | 0 | 0 | 0 | 0 | 0 | 0 | 0 |  | 0
0 | 0 | 0 | 0 | 0 | 0 | 0 | 0 | 0 | 0 | 0 | 0 | 0 | 0 | 0 | 0 | 0 | 0 | 0 | 0 | 0 | 0 | 0 | 0 | 0 | 0 | 0 |  | 0
0 | 0 | 0 | 0 | 0 | 0 | 0 | 0 | 0 | 0 | 0 | 0 | 0 | 0 | 0 | 0 | 0 | 0 | 0 | 0 | 0 | 0 | 0 | 0 | 0 | 0 | 0 |  | 0

## RESUMO GALERIAS TRES MENINAS(9)
OBRA: | ESTRADA DAS TRÊS MENINAS | [13 empty] | REDE DE ÁGUA PLUVIAL | [13 empty] | 01/02
TEMP. REC.: | 5 | ANOS | [9 empty] | POSTO: | 8O DISME |  | PLANILHA DE DIMENSIONAMENTO
| VÉRTICE | [10 empty] | ÁREA ( ha ) |  | COF | COTA DA TAMPA |  | DECL |  | VAZÃO |  | DECLIV | VAZÃO | VELOCIDADE |  |  | FUNDO ( m )
LOCAL | MONTANTE |  |  |  |  | JUSANTE |  |  |  |  | L ( m ) | TRECHO | ACUM. | C | MONT | JUS | RUA | Tc | PROJETO | DN | CANAL | CANAL | VDN | VN | TP | MONTANTE |  | JUSANTE
| TIPO |  | EST |  |  | TIPO |  | EST | [8 empty] | ( % ) | ( min.) | ( l / s ) | ( m ) | ( m / m ) | ( l / s ) | (m / s) | (m / s) | (min.) | COTA | H | COTA | H
0 | PV | 1 | 00 | + | 05 | PV | 2 | 00 | + | 05 | 7 | 1.86 | 1.86 | 0.6 | 54.434 | 54.4519 | 0 | 6.0517 | 447.1152 | 0.5 | 0.0145 | 454.7061 | 2.2771 | 2.3158 | 0.05 | 52.759 | 1.675 | 52.6575 | 1.7944
0 | PV | 2 | 00 | + | 05 | PV | 3 | 00 | + | 35 | 32 | 0 | 1.86 | 0.6 | 54.4519 | 53.3538 | 3.4315 | 6.1017 | 446.0825 | 0.5 | 0.021 | 547.213 | 2.2719 | 2.7869 | 0.19 | 52.6575 | 1.7944 | 51.9855 | 1.3683
0 | PV | 3 | 00 | + | 35 | PV | 4 | 00 | + | 60 | 25 | 0.0959 | 1.9559 | 0.6 | 53.3538 | 52.5726 | 3.125 | 6.2917 | 465.0004 | 0.5 | 0.021 | 547.213 | 2.3682 | 2.7869 | 0.15 | 51.9855 | 1.3683 | 51.4605 | 1.1121
0 | PV | 4 | 00 | + | 60 | PV | 5 | 00 | + | 87 | 28 | 0.23 | 2.1859 | 0.6 | 52.5726 | 52.1255 | 1.5967 | 6.4417 | 516.1349 | 0.5 | 0.021 | 547.213 | 2.6286 | 2.7869 | 0.17 | 51.4605 | 1.1121 | 50.8725 | 1.253
0 | PV | 5 | 00 | + | 87 | PV | 6 | 00 | + | 114 | 27 | 0.1936 | 2.3795 | 0.6 | 52.1255 | 51.8555 | 1 | 6.6117 | 557.5353 | 0.6 | 0.014 | 726.5421 | 1.9719 | 2.5696 | 0.18 | 50.7725 | 1.353 | 50.3945 | 1.461
0 | PV | 6 | 00 | + | 114 | PV | 7 | 00 | + | 140 | 27 | 0.2156 | 2.5951 | 0.6 | 51.8555 | 51.7177 | 0.51029 | 6.7917 | 603.1495 | 0.6 | 0.014 | 726.5421 | 2.1332 | 2.5696 | 0.18 | 50.3945 | 1.461 | 50.0165 | 1.7012
0 | PV | 7 | 00 | + | 140 | PV | 8 | 00 | + | 141 | 2 | 0.2408 | 2.8359 | 0.6 | 51.7177 | 51.7203 | -0.12639 | 6.9717 | 653.8432 | 0.6 | 0.014 | 726.5421 | 2.3125 | 2.5696 | 0.01 | 50.0165 | 1.7012 | 49.9885 | 1.7317
0 | PV | 8 | 00 | + | 141 | GALERIA |  | 00 | + | 142 | 1 | 0 | 2.8359 | 0.6 | 51.7203 | 51.7234 | -0.31389 | 6.9817 | 653.5527 | 0.6 | 0.012 | 672.6473 | 2.3115 | 2.379 | 0.01 | 49.9885 | 1.7317 | 48.997 | 2.726
0 | 0 | 0 | 0 | 0 | 0 | 0 | 0 | 0 | 0 | 0 | 0 | 0 | 0 | 0 | 0 | 0 | 0 | 0 | 0 | 0 | 0 | 0 | 0 | 0 | 0 | 0 | 0 | 0 | 0
0 | PV | 9 | 00 | + | 711 | PV | 10 | 00 | + | 710 | 9 | 4.16 | 4.16 | 0.6 | 77.38 | 75.7964 | 0.83029 | 6.2269 | 991.954 | 0.6 | 0.027 | 1008.971 | 3.5083 | 3.5685 | 0.04 | 74.893 | 2.487 | 74.65 | 1.1464
0 | PV | 10 | 00 | + | 710 | PV | 11 | 00 | + | 685 | 25 | 0.11255 | 4.2725 | 0.6 | 75.7964 | 73.6201 | 8.7052 | 6.2669 | 1016.923 | 0.6 | 0.053 | 1413.6266 | 3.5966 | 4.9997 | 0.08 | 73.675 | 2.1214 | 72.35 | 1.2701
0 | PV | 11 | 00 | + | 685 | PV | 12 | 00 | + | 660 | 25 | 0.059 | 4.3316 | 0.6 | 73.6201 | 72.1674 | 5.8109 | 6.3469 | 1027.1977 | 0.6 | 0.03 | 1063.5488 | 3.633 | 3.7615 | 0.11 | 71.306 | 2.3141 | 70.556 | 1.6114
0 | PV | 12 | 00 | + | 660 | PV | 13 | 00 | + | 635 | 26 | 0.17625 | 4.5078 | 0.6 | 72.1674 | 71.4005 | 2.9497 | 6.4569 | 1063.6483 | 0.6 | 0.03 | 1063.5488 | 3.7619 | 3.7615 | 0.12 | 70.556 | 1.6114 | 69.776 | 1.6245
0 | PV | 13 | 00 | + | 635 | PV | 15 | 00 | + | 599 | 36 | 0.1969 | 4.7047 | 0.6 | 71.4005 | 70.3925 | 2.8 | 6.5769 | 1104.0843 | 0.8 | 0.028 | 2212.8184 | 2.1965 | 4.4023 | 0.14 | 69.576 | 1.8245 | 68.568 | 1.8245
0 | PV | 15 | 00 | + | 599 | PV | 16 | 00 | + | 570 | 29 | 4.6871 | 9.3918 | 0.6 | 70.3925 | 69.5805 | 2.8 | 6.7169 | 2190.1824 | 0.8 | 0.028 | 2212.8184 | 4.3572 | 4.4023 | 0.11 | 68.568 | 1.8245 | 67.756 | 1.8245
0 | PV | 16 | 00 | + | 570 | PV | 17 | 00 | + | 540 | 30 | 0.1584 | 9.5503 | 0.6 | 69.5805 | 68.9124 | 2.2271 | 6.8269 | 2216.1643 | 0.8 | 0.028 | 2212.8184 | 4.4089 | 4.4023 | 0.11 | 67.756 | 1.8245 | 66.916 | 1.9964
0 | PV | 17 | 00 | + | 540 | PV | 18 | 00 | + | 527 | 14 | 0.17875 | 9.729 | 0.6 | 68.9124 | 68.6236 | 0.99125 | 6.9369 | 2246.5898 | 1 | 0.0095 | 2336.9814 | 2.8604 | 2.9755 | 0.08 | 66.716 | 2.1964 | 66.583 | 2.0406
0 | PV | 18 | 00 | + | 527 | PV | 19 | 00 | + | 514 | 14 | 0 | 9.729 | 0.6 | 68.6236 | 68.5778 | 0.32732 | 7.0169 | 2238.6176 | 1 | 0.0095 | 2336.9814 | 2.8503 | 2.9755 | 0.08 | 66.583 | 2.0406 | 66.45 | 2.1278
0 | PV | 19 | 00 | + | 514 | PV | 21 | 00 | + | 510 | 4 | 0.3758 | 10.1048 | 0.6 | 68.5778 | 68.7324 | -0.115 | 7.0969 | 2316.8661 | 1 | 0.0095 | 2336.9814 | 2.9499 | 2.9755 | 0.02 | 66.45 | 2.1278 | 66.412 | 2.3204
0 | 0 | 0 | 0 | 0 | 0 | 0 | 0 | 0 | 0 | 0 | 0 | 0 | 0 | 0 | 0 | 0 | 0 | 0 | 0 | 0 | 0 | 0 | 0 | 0 | 0 | 0 | 0 | 0 | 0
0 | PV | 24 | 00 | + | 450 | PV | 25 | 00 | + | 420 | 29 | 0.2625 | 0.2625 | 0.6 | 68.5724 | 68.0155 | 1.9203 | 5 | 66.3292 | 0.3 | 0.024 | 149.8152 | 0.93836 | 2.1194 | 0.23 | 67.5824 | 0.99 | 66.8864 | 1.1291
0 | PV | 25 | 00 | + | 420 | PV | 26 | 00 | + | 385 | 35 | 0.294 | 0.5565 | 0.6 | 68.0155 | 67.1755 | 2.4 | 5.23 | 139.0626 | 0.3 | 0.024 | 149.8152 | 1.9673 | 2.1194 | 0.28 | 66.8864 | 1.1291 | 66.0464 | 1.1291
0 | PV | 26 | 00 | + | 385 | PV | 28 | 00 | + | 348 | 37 | 0.2355 | 0.792 | 0.6 | 67.1755 | 66.2875 | 2.4 | 5.51 | 195.2812 | 0.4 | 0.024 | 322.6456 | 1.554 | 2.5675 | 0.24 | 65.9464 | 1.2291 | 65.0584 | 1.2291
0 | PV | 28 | 00 | + | 348 | PV | 29 | 00 | + | 310 | 38 | 2.0762 | 2.8682 | 0.6 | 66.2875 | 64.7279 | 4.2688 | 5.75 | 699.2373 | 0.5 | 0.041 | 764.6078 | 3.5612 | 3.8941 | 0.16 | 64.9584 | 1.3291 | 63.4004 | 1.3275
0 | PV | 29 | 00 | + | 310 | PV | 30 | 00 | + | 290 | 20 | 0.2461 | 3.1143 | 0.6 | 64.7279 | 63.2044 | 7.6174 | 5.91 | 753.5735 | 0.5 | 0.05 | 844.3681 | 3.8379 | 4.3003 | 0.08 | 62.844 | 1.8839 | 61.844 | 1.3604
0 | PV | 30 | 00 | + | 290 | PV | 31 | 00 | + | 270 | 20 | 0.14625 | 3.2605 | 0.6 | 63.2044 | 61.0672 | 9.9362 | 5.99 | 786.0315 | 0.5 | 0.05 | 844.3681 | 4.0032 | 4.3003 | 0.08 | 60.857 | 2.3474 | 59.857 | 1.2102
0 | PV | 31 | 00 | + | 270 | PV | 31A | 00 | + | 254 | 16 | 0.09125 | 3.3518 | 0.6 | 61.0672 | 59.1435 | 12.0231 | 6.07 | 805.0391 | 0.5 | 0.05 | 844.3681 | 4.1 | 4.3003 | 0.06 | 58.733 | 2.3342 | 57.933 | 1.2105
0 | PV | 31A | 00 | + | 254 | PV | 33 | 00 | + | 240 | 16 | 0 | 3.3518 | 0.6 | 59.1435 | 57.3812 | 11.9514 | 6.13 | 802.8106 | 0.5 | 0.05 | 844.3681 | 4.0887 | 4.3003 | 0.06 | 56.5 | 2.6435 | 55.7 | 1.6812
0 | PV | 33 | 00 | + | 240 | PV | 33A | 00 | + | 225 | 15 | 0.69545 | 4.0473 | 0.6 | 57.3812 | 55.4945 | 12.5782 | 6.19 | 966.7061 | 0.6 | 0.04 | 1228.0803 | 3.419 | 4.3434 | 0.06 | 54.625 | 2.7562 | 54.025 | 1.4695
0 | PV | 33A | 00 | + | 225 | PV | 34 | 00 | + | 210 | 15 | 0 | 4.0473 | 0.6 | 55.4945 | 54.0326 | 9.7463 | 6.25 | 964.0446 | 0.6 | 0.04 | 1228.0803 | 3.4096 | 4.3434 | 0.06 | 53.163 | 2.3315 | 52.563 | 1.4696
0 | PV | 34 | 00 | + | 210 | PV | 35 | 00 | + | 180 | 30 | 0.192 | 4.2393 | 0.6 | 54.0326 | 52.383 | 5.4985 | 6.31 | 1007.0059 | 0.6 | 0.04 | 1228.0803 | 3.5615 | 4.3434 | 0.12 | 52.113 | 1.9196 | 50.913 | 1.47
0 | PV | 35 | 00 | + | 180 | PV | 36 | 00 | + | 160 | 19 | 0.249 | 4.4882 | 0.6 | 52.383 | 51.9719 | 2.1637 | 6.43 | 1060.3308 | 0.6 | 0.035 | 1148.764 | 3.7501 | 4.0629 | 0.08 | 50.913 | 1.47 | 50.248 | 1.7239
0 | PV | 36 | 00 | + | 160 | PV | 37 | 00 | + | 140 | 20 | 0.18 | 4.6682 | 0.6 | 51.9719 | 51.8052 | 0.83333 | 6.51 | 1098.8534 | 0.6 | 0.035 | 1148.764 | 3.8864 | 4.0629 | 0.08 | 50.248 | 1.7239 | 49.548 | 2.2572
0 | PV | 37 | 00 | + | 140 | PV | 38 | 00 | + | 136 | 4 | 0.199 | 4.8673 | 0.6 | 51.8052 | 51.8012 | 0.1 | 6.59 | 1141.5534 | 0.6 | 0.035 | 1148.764 | 4.0374 | 4.0629 | 0.02 | 49.548 | 2.2572 | 49.408 | 2.3932
0 | PV | 38 | 00 | + | 136 | GALERIA |  | 00 | + | 136 | 1 | 0 | 4.8673 | 0.6 | 51.8012 | 51.8012 | 0 | 6.61 | 1140.5224 | 0.6 | 0.05 | 1373.0356 | 4.0338 | 4.8561 | 0 | 48.865 | 2.9362 | 48.815 | 2.9862
OBRA: | ESTRADA DAS TRÊS MENINAS | [13 empty] | REDE DE ÁGUA PLUVIAL | [13 empty] | 02/02
TEMP. REC.: | 5 | ANOS | [12 empty] | PLANILHA DE DIMENSIONAMENTO
| VÉRTICE | [10 empty] | ÁREA ( ha ) |  | COF | COTA DA TAMPA |  | DECL |  | VAZÃO |  | DECLIV | VAZÃO | VELOCIDADE |  |  | FUNDO ( m )
LOCAL | MONTANTE |  |  |  |  | JUSANTE |  |  |  |  | L ( m ) | TRECHO | ACUM. | C | MONT | JUS | RUA | Tc | PROJETO | DN | CANAL | CANAL | VDN | VN | TP | MONTANTE |  | JUSANTE
| TIPO |  | EST |  |  | TIPO |  | EST | [8 empty] | ( % ) | ( min.) | ( l / s ) | ( m ) | ( m / m ) | ( l / s ) | (m / s) | (m / s) | (min.) | COTA | H | COTA | H
0 | PV | 14 | 00 | + | 602 | PV | 15 | 00 | + | 600 | 4 | 4.4 | 4.4 | 0.6 | 70.55 | 70.3955 | 1.4 | 5 | 1111.8029 | 0.6 | 0.033 | 1115.4594 | 3.9322 | 3.9451 | 0.02 | 68.9 | 1.65 | 68.768 | 1.6275
0 | 0 | 0 | 0 | 0 | 0 | 0 | 0 | 0 | 0 | 0 | 0 | 0 | 0 | 0 | 0 | 0 | 0 | 0 | 0 | 0 | 0 | 0 | 0 | 0 | 0 | 0 | 0 | 0 | 0
0 | 0 | 0 | 0 | 0 | 0 | 0 | 0 | 0 | 0 | 0 | 0 | 0 | 0 | 0 | 0 | 0 | 0 | 0 | 0 | 0 | 0 | 0 | 0 | 0 | 0 | 0 | 0 | 0 | 0
0 | PV | 27 | 00 | + | 348 | PV | 28 | 00 | + | 348 | 10 | 1.83 | 1.83 | 0.6 | 66.1 | 66.2625 | 0 | 5 | 462.4089 | 0.6 | 0.005 | 434.192 | 1.6354 | 1.5356 | 0.11 | 64.27 | 1.83 | 64.22 | 2.0425
0 | 0 | 0 | 0 | 0 | 0 | 0 | 0 | 0 | 0 | 0 | 0 | 0 | 0 | 0 | 0 | 0 | 0 | 0 | 0 | 0 | 0 | 0 | 0 | 0 | 0 | 0 | 0 | 0 | 0
0 | 0 | 0 | 0 | 0 | 0 | 0 | 0 | 0 | 0 | 0 | 0 | 0 | 0 | 0 | 0 | 0 | 0 | 0 | 0 | 0 | 0 | 0 | 0 | 0 | 0 | 0 | 0 | 0 | 0
0 | PV | 39 | 00 | + | 760 | PV | 40 | 00 | + | 790 | 30 | 0.1722 | 0.1722 | 0.6 | 75.0584 | 72.4463 | 8.707 | 5 | 43.5119 | 0.3 | 0.087 | 285.2396 | 0.61557 | 4.0353 | 0.12 | 74.145 | 0.91336 | 71.535 | 0.91126
0 | PV | 40 | 00 | + | 790 | PV | 41 | 00 | + | 820 | 30 | 0.213 | 0.3852 | 0.6 | 72.4463 | 70.4648 | 6.6048 | 5.12 | 96.7687 | 0.3 | 0.067 | 250.3154 | 1.369 | 3.5412 | 0.14 | 71.535 | 0.91126 | 69.525 | 0.93981
0 | PV | 41 | 00 | + | 820 | PV | 42 | 00 | + | 850 | 29 | 0.2125 | 0.5977 | 0.6 | 70.4648 | 69.2942 | 4.0367 | 5.26 | 149.1428 | 0.3 | 0.041 | 195.8132 | 2.1099 | 2.7702 | 0.17 | 69.525 | 0.93981 | 68.336 | 0.95818
0 | PV | 42 | 00 | + | 850 | PV | 47 | 00 | + | 858 | 8 | 0.11725 | 0.71495 | 0.6 | 69.2942 | 69.1189 | 2.1904 | 5.43 | 176.9551 | 0.3 | 0.041 | 195.8132 | 2.5034 | 2.7702 | 0.05 | 67.928 | 1.3662 | 67.6 | 1.5189
0 | 0 | 0 | 0 | 0 | 0 | 0 | 0 | 0 | 0 | 0 | 0 | 0 | 0 | 0 | 0 | 0 | 0 | 0 | 0 | 0 | 0 | 0 | 0 | 0 | 0 | 0 | 0 | 0 | 0
0 | PV | 43 | 01 | + | 000 | PV | 44 | 00 | + | 960 | 40 | 0.28925 | 0.28925 | 0.6 | 74.8827 | 71.9389 | 7.3594 | 5 | 73.0884 | 0.3 | 0.07 | 255.8581 | 1.034 | 3.6196 | 0.18 | 73.698 | 1.1847 | 70.898 | 1.0409
0 | PV | 44 | 00 | + | 960 | PV | 45 | 00 | + | 920 | 40 | 0.264 | 0.55325 | 0.6 | 71.9389 | 69.7159 | 5.5575 | 5.18 | 138.5837 | 0.3 | 0.055 | 226.794 | 1.9606 | 3.2085 | 0.21 | 70.898 | 1.0409 | 68.698 | 1.0179
0 | PV | 45 | 00 | + | 920 | PV | 46 | 00 | + | 879 | 41 | 0.297 | 0.85025 | 0.6 | 69.7159 | 68.9333 | 1.9088 | 5.39 | 210.8446 | 0.4 | 0.018 | 279.4193 | 1.6778 | 2.2235 | 0.31 | 68.598 | 1.1179 | 67.86 | 1.0733
0 | PV | 46 | 00 | + | 879 | PV | 47 | 00 | + | 858 | 20 | 0.2881 | 1.1383 | 0.6 | 68.9333 | 69.1189 | -0.92822 | 5.7 | 278.1707 | 0.4 | 0.018 | 279.4193 | 2.2136 | 2.2235 | 0.15 | 67.86 | 1.0733 | 67.5 | 1.6189
0 | PV | 47 | 00 | + | 858 | GALERIA |  | 00 | + | 858 | 1 | 0.1876 | 1.3259 | 0.6 | 69.1189 | 69.1189 | 0 | 5.85 | 321.7424 | 0.4 | 0.025 | 329.2988 | 2.5603 | 2.6205 | 0.01 | 67.5 | 1.6189 | 67.475 | 1.6439
0 | 0 | 0 | 0 | 0 | 0 | 0 | 0 | 0 | 0 | 0 | 0 | 0 | 0 | 0 | 0 | 0 | 0 | 0 | 0 | 0 | 0 | 0 | 0 | 0 | 0 | 0 | 0 | 0 | 0
0 | PV | 49 | 1 | + | 070 | PV | 50 | 1 | + | 100 | 29 | 0.1593 | 0.1593 | 0.6 | 75.9705 | 75.1305 | 2.8966 | 5 | 40.2523 | 0.3 | 0.029 | 164.6831 | 0.56945 | 2.3298 | 0.21 | 74.851 | 1.1195 | 74.01 | 1.1205
0 | PV | 50 | 1 | + | 100 | PV | 52 | 1 | + | 114 | 14 | 0.1196 | 0.2789 | 0.6 | 75.1305 | 74.7385 | 2.8 | 5.21 | 69.7608 | 0.3 | 0.029 | 164.6831 | 0.98691 | 2.3298 | 0.1 | 74.01 | 1.1205 | 73.604 | 1.1345
0 | PV | 52 | 1 | + | 114 | PV | 53 | 1 | + | 130 | 16 | 1.98 | 2.2589 | 0.6 | 74.7385 | 74.2905 | 2.8 | 5.31 | 562.3081 | 0.5 | 0.029 | 643.0516 | 2.8638 | 3.275 | 0.08 | 73.404 | 1.3345 | 72.94 | 1.3505
0 | PV | 53 | 1 | + | 130 | SAÍDA |  | 1 | + | 147 | 21 | 0.1289 | 2.3878 | 0.6 | 74.2905 | 73.8145 | 2.2667 | 5.39 | 592.1255 | 0.5 | 0.029 | 643.0516 | 3.0157 | 3.275 | 0.11 | 72.94 | 1.3505 | 72.331 | 1.4835
0 | 0 | 0 | 0 | 0 | 0 | 0 | 0 | 0 | 0 | 0 | 0 | 0 | 0 | 0 | 0 | 0 | 0 | 0 | 0 | 0 | 0 | 0 | 0 | 0 | 0 | 0 | 0 | 0 | 0
0 | PV | 51 | 1 | + | 112 | PV | 52 | 1 | + | 114 | 5 | 1.98 | 1.98 | 0.6 | 75.4 | 74.7385 | 1.12 | 5 | 500.3113 | 0.5 | 0.018 | 506.6208 | 2.5481 | 2.5802 | 0.03 | 73.594 | 1.806 | 73.504 | 1.2345
0 | 0 | 0 | 0 | 0 | 0 | 0 | 0 | 0 | 0 | 0 | 0 | 0 | 0 | 0 | 0 | 0 | 0 | 0 | 0 | 0 | 0 | 0 | 0 | 0 | 0 | 0 | 0 | 0 | 0
0 | 0 | 0 | 0 | 0 | 0 | 0 | 0 | 0 | 0 | 0 | 0 | 0 | 0 | 0 | 0 | 0 | 0 | 0 | 0 | 0 | 0 | 0 | 0 | 0 | 0 | 0 | 0 | 0 | 0
0 | 0 | 0 | 0 | 0 | 0 | 0 |  | 0 | 0 | 0 | 0 | 0 | 0 | 0 | 0 | 0 | 0 | 0 | 0 | 0 | 0 | 0 | 0 | 0 | 0 | 0 | 0 | 0 | 0
0 | 0 | 0 | 0 | 0 | 0 | 0 | 0 | 0 | 0 | 0 | 0 | 0 | 0 | 0 | 0 | 0 | 0 | 0 | 0 | 0 | 0 | 0 | 0 | 0 | 0 | 0 | 0 | 0 | 0
0 | 0 | 0 | 0 | 0 | 0 | 0 | 0 | 0 | 0 | 0 | 0 | 0 | 0 | 0 | 0 | 0 | 0 | 0 | 0 | 0 | 0 | 0 | 0 | 0 | 0 | 0 | 0 | 0 | 0
0 | 0 | 0 | 0 | 0 | 0 | 0 | 0 | 0 | 0 | 0 | 0 | 0 | 0 | 0 | 0 | 0 | 0 | 0 | 0 | 0 | 0 | 0 | 0 | 0 | 0 | 0 | 0 | 0 | 0
0 | 0 | 0 | 0 | 0 | 0 | 0 | 0 | 0 | 0 | 0 | 0 | 0 | 0 | 0 | 0 | 0 | 0 | 0 | 0 | 0 | 0 | 0 | 0 | 0 | 0 | 0 | 0 | 0 | 0
0 | 0 | 0 | 0 | 0 | 0 | 0 |  | 0 | 0 | 0 | 0 | 0 | 0 | 0 | 0 | 0 | 0 | 0 | 0 | 0 | 0 | 0 | 0 | 0 | 0 | 0 | 0 | 0 | 0
0 | 0 | 0 | 0 | 0 | 0 | 0 | 0 | 0 | 0 | 0 | 0 | 0 | 0 | 0 | 0 | 0 | 0 | 0 | 0 | 0 | 0 | 0 | 0 | 0 | 0 | 0 | 0 | 0 | 0
0 | 0 | 0 | 0 | 0 | 0 | 0 | 0 | 0 | 0 | 0 | 0 | 0 | 0 | 0 | 0 | 0 | 0 | 0 | 0 | 0 | 0 | 0 | 0 | 0 | 0 | 0 | 0 | 0 | 0
0 | 0 | 0 | 0 | 0 | 0 | 0 | 0 | 0 | 0 | 0 | 0 | 0 | 0 | 0 | 0 | 0 | 0 | 0 | 0 | 0 | 0 | 0 | 0 | 0 | 0 | 0 | 0 | 0 | 0
0 | 0 | 0 | 0 | 0 | 0 | 0 | 0 | 0 | 0 | 0 | 0 | 0 | 0 | 0 | 0 | 0 | 0 | 0 | 0 | 0 | 0 | 0 | 0 | 0 | 0 | 0 | 0 | 0 | 0

## QUANTITAT.GAL TRES MENINAS(9)
[12 empty] | 0 | 44.64 | 0 | 0 | 28.5 | 5.3258 | 2321.4712 | 1585.3116 | [17 empty] | 292.5729 | [5 empty] | 321 | 0 | 258 | 99 | 0 | 0 | 206 | 38 | 6 | 250 | 3 | 10 | 95 | 0 | 32 | 0 | 0 | 0 | 0 | 0 | 0 | 0 | 0 | 0 | 0 | 0 | [7 empty] | 16 | 4.2932 | 32 | 29.5762 | 3 | 3.3648 | 0 | 0 | 0 | 0 | 0 | 68 | 6 | 0 | 0 | 0 | 0 | 0 | 0 | 0 | 0 | 0 | 0 | 0 | 0 | 0 | 0 | 0 | 0 | 0 | 0 | 0 | 0
PLANILHA DE CÁLCULO PARA QUANTITATIVO DE GALERIA DE ÁGUAS PLUVIAIS - VOLUMES ; ESCORAMENTOS - | [36 empty] | 01/02 | PLANILHA DE CÁLCULO PARA QUANTITATIVO DE GALERIA DE ÁGUAS PLUVIAIS - TUBOS - | [29 empty] | 01/02 | PLANILHA DE CÁLCULO PARA QUANTITATIVO DE GALERIA DE ÁGUAS PLUVIAIS - CAIXAS - | [37 empty] | 01/02
POÇO |  |  |  |  | DIAMETO |  | VALETA | [17 empty] | PV | CAIXA CAPTAÇÃO |  | LIGAÇÃO ENTRE CAIXAS DE CAPTAÇÃO COM TUBO | [5 empty] | LIG. DE DRENAGEM |  | RET. |  | POÇO |  |  |  |  | TUBO DIÂMETRO 0,30 |  |  | TUBO DIÂMETRO 0,40 |  |  | TUBO DIÂMETRO 0,50 |  |  | TUBO DIÂMETRO 0,60 |  |  | TUBO DIÂMETRO 0,80 |  | TUBO DIÂMETRO 1,00 |  | TUBO DIÂMETRO 1,20 |  | TUBO DIÂMETRO 1,50 |  | TUBO DIÂMETRO 1,80 |  | TUBO DIÂMETRO 2,00 |  | TUBO DIÂMETRO 2,20 |  | POÇO | [6 empty] | PV TIPO - A |  | PV TIPO - B |  | PV TIPO - C |  | PV TIPO - C |  | PV TIPO - C |  | PV | CAIXA CAPTAÇÃO |  | CAIXA COLETORA DE SARJETA
DE |  |  |  |  | INT | EXT | PROFUNDIDADE |  |  | LARG | ROCHA | VOL | LASTRO | LASTRO | FUND. | RADIE | CAPEAMTO | VOLUME | VOLUME | DISTÂNCIA |  |  |  |  | TAMPA | BOCA DE-LOBO |  | DE ø | 0.3 | 0.37 | RADIE DE | VOLUME DE | VOLUME DE | A REDE PRINCIPAL |  | DE | ESCOR. | DE |  |  |  |  | SIMPLES | ARMADO | CAPEADO | SIMPLES | ARMADO | CAPEADO | SIMPLES | ARMADO | CAPEADO | SIMPLES | ARMADO | CAPEADO | ARMADO | CAPEADO | ARMADO | CAPEADO | ARMADO | CAPEADO | ARMADO | CAPEADO | ARMADO | CAPEADO | ARMADO | CAPEADO | ARMADO | CAPEADO | DE |  |  |  |  | ø | h | Ø |  | Ø |  | Ø |  | Ø |  | Ø |  | TAMPA | BOCA DE-LOBO |  | COM GRELHA DE CONCRETO
MONTANTE |  |  |  |  | ø | øE | MONT | JUS | MÉDIA | VALA | LODO | AREIA | BRITA | C. MAGRO | EST. | C. ARMADO | C. MAGR. | ESCAV. | REAT. | CALÇADA | ARMADO | ARMADO | CAPEADO | CAPEAR | FERRO | GRELHA DE FERRO |  |  |  |  | C. ARMADO | ESCAVAÇÃO | REATERRO | COM CCS |  | TUBOS |  | MONTANTE |  |  |  |  | C2-P.B. | CA2-M.F. | C2-PB. | C2-P.B. | CA2-M.F. | C2-PB. | C2-P.B. | CA2-M.F. | C2-PB. | C2-P.B. | CA2-M.F. | C2-PB. | CA2-M.F. | CA2-M.F. | CA2-M.F. | CA2-M.F. | CA2-M.F. | CA2-M.F. | CA2-M.F. | CA2-M.F. | CA2-M.F. | CA2-M.F. | CA2-M.F. | CA2-M.F. | CA2-M.F. | CA2-M.F. | MONTANTE | [6 empty] | 0,50< |  | 0,80< |  | 1,00< |  | 1,20< |  | 1,50< |  | FERRO | GRELHA DE FERRO |  | TIPO CCS
PV-CL-CQ |  | ESTACA |  |  | (m) | (m) | (m) | (m) | (m) | (m) | MOLE | (m3) | (m3) | (m3) | ? | (m3) | (m3) | (m3) | (m3) | (m) | (m) | (m) | (m) | H REC. | ( ud ) | SIMPLES | DUPLA | C2-P.B. | CA2-M.F. | CAPEADA | (m3) | (m3) | (m3) | QUANT | TIPO | ø | (m2) | PV-CL-CQ |  | ESTACA |  |  | (m) | (m) | (m) | (m) | (m) | (m) | (m) | (m) | (m) | (m) | (m) | (m) | (m) | (m) | (m) | (m) | (m) | (m) | (m) | (m) | (m) | (m) | (m) | (m) | (m) | (m) | PV-CL-CQ |  | ESTACA |  |  |  | (m) | <=1 | >1 | <=1 | >1 | <=1,5 | >1,5 | <=1,5 | >1,5 | <=1,5 | >1,5 | ( ud ) | SIMPL. | DUPLA | 01 | 02 | 03 | 04 | 05 | 06 | 07 | 08 | 09 | 10 | 11 | 12 | 13 | 14 | 15 | 16 | 17 | 18 | 19 | 20
PV | 1 | 00 | + | 05 | 0.5 | 0.6 | 1.675 | 1.7944 | 1.7347 | 1.2 |  | 0 | 0 | 0 | 0 | 0 | 0 | 22.0494 | 18.0979 | 10 | 0 |  |  | 0 |  | 1 |  | 1 |  |  | 0 | 1.233 | 1.1255 |  |  |  | 0 | PV | 1 | 00 | + | 05 | 1 | 0 | 0 | 0 | 0 | 0 | 10 | 0 | 0 | 0 | 0 | 0 | 0 | 0 | 0 | 0 | 0 | 0 | 0 | 0 | 0 | 0 | 0 | 0 | 0 | 0 | PV | 1 | 00 | + | 05 | 0.5 | 1.675 | 0 | 0 | 1 | 0.675 | 0 | 0 | 0 | 0 | 0 | 0 | 0 | 1 | 0 | 0 | 0 | 0 | 0 | 0 | 0 | 0 | 0 | 0 | 0 | 0 | 0 | 0 | 0 | 0 | 0 | 0 | 0 | 0 | 0
PV | 2 | 00 | + | 05 | 0.5 | 0.6 | 1.7944 | 1.3683 | 1.5814 | 1.2 |  | 0 | 0 | 0 | 0 | 0 | 0 | 60.7245 | 51.6813 | 32 | 0 |  |  | 0 | [6 empty] | 0 | 0 | 0 |  |  |  | 0 | PV | 2 | 00 | + | 05 | 0 | 0 | 0 | 0 | 0 | 0 | 32 | 0 | 0 | 0 | 0 | 0 | 0 | 0 | 0 | 0 | 0 | 0 | 0 | 0 | 0 | 0 | 0 | 0 | 0 | 0 | PV | 2 | 00 | + | 05 | 0.5 | 1.7944 | 0 | 0 | 1 | 0.7944 | 0 | 0 | 0 | 0 | 0 | 0 | 0 | 0 | 0 | 0 | 0 | 0 | 0 | 0 | 0 | 0 | 0 | 0 | 0 | 0 | 0 | 0 | 0 | 0 | 0 | 0 | 0 | 0 | 0
PV | 3 | 00 | + | 35 | 0.5 | 0.6 | 1.3683 | 1.1121 | 1.2402 | 1.2 |  | 0 | 0 | 0 | 0 | 0 | 0 | 47.8743 | 31.8054 | 25 | 0 |  |  | 0 |  | 2 |  | 1 |  | 7 | 0.804 | 10.668 | 9.0038 |  |  |  | 0 | PV | 3 | 00 | + | 35 | 1 | 0 | 7 | 0 | 0 | 0 | 25 | 0 | 0 | 0 | 0 | 0 | 0 | 0 | 0 | 0 | 0 | 0 | 0 | 0 | 0 | 0 | 0 | 0 | 0 | 0 | PV | 3 | 00 | + | 35 | 0.5 | 1.3683 | 0 | 0 | 1 | 0.36833 | 0 | 0 | 0 | 0 | 0 | 0 | 0 | 2 | 0 | 0 | 0 | 0 | 0 | 0 | 0 | 0 | 0 | 0 | 0 | 0 | 0 | 0 | 0 | 0 | 0 | 0 | 0 | 0 | 0
PV | 4 | 00 | + | 60 | 0.5 | 0.6 | 1.1121 | 1.253 | 1.1825 | 1.2 |  | 0 | 0 | 0 | 0 | 0 | 0 | 50.4014 | 33.4848 | 16 | 12 |  |  | 0 |  | 2 |  | 1 |  | 7 | 0.804 | 10.668 | 9.0038 |  |  |  | 0 | PV | 4 | 00 | + | 60 | 1 | 0 | 7 | 0 | 0 | 0 | 16 | 12 | 0 | 0 | 0 | 0 | 0 | 0 | 0 | 0 | 0 | 0 | 0 | 0 | 0 | 0 | 0 | 0 | 0 | 0 | PV | 4 | 00 | + | 60 | 0.5 | 1.1121 | 0 | 0 | 1 | 0.11208 | 0 | 0 | 0 | 0 | 0 | 0 | 0 | 2 | 0 | 0 | 0 | 0 | 0 | 0 | 0 | 0 | 0 | 0 | 0 | 0 | 0 | 0 | 0 | 0 | 0 | 0 | 0 | 0 | 0
PV | 5 | 00 | + | 87 | 0.6 | 0.72 | 1.353 | 1.461 | 1.407 | 1.3 |  | 0 | 0 | 0 | 0 | 0 | 0 | 60.0537 | 40.0624 | 27 | 0 |  |  | 0 |  | 2 |  | 1 |  | 7 | 0.804 | 10.668 | 9.0038 |  |  |  | 0 | PV | 5 | 00 | + | 87 | 1 | 0 | 7 | 0 | 0 | 0 | 0 | 0 | 0 | 27 | 0 | 0 | 0 | 0 | 0 | 0 | 0 | 0 | 0 | 0 | 0 | 0 | 0 | 0 | 0 | 0 | PV | 5 | 00 | + | 87 | 0.6 | 1.353 | 0 | 0 | 1 | 0.353 | 0 | 0 | 0 | 0 | 0 | 0 | 0 | 2 | 0 | 0 | 0 | 0 | 0 | 0 | 0 | 0 | 0 | 0 | 0 | 0 | 0 | 0 | 0 | 0 | 0 | 0 | 0 | 0 | 0
PV | 6 | 00 | + | 114 | 0.6 | 0.72 | 1.461 | 1.7012 | 1.5811 | 1.3 |  | 0 | 0 | 0 | 0 | 0 | 0 | 66.165 | 46.1737 | 27 | 0 |  |  | 0 |  | 2 |  | 1 |  | 7 | 0.804 | 10.668 | 9.0038 |  |  |  | 0 | PV | 6 | 00 | + | 114 | 1 | 0 | 7 | 0 | 0 | 0 | 0 | 0 | 0 | 27 | 0 | 0 | 0 | 0 | 0 | 0 | 0 | 0 | 0 | 0 | 0 | 0 | 0 | 0 | 0 | 0 | PV | 6 | 00 | + | 114 | 0.6 | 1.461 | 0 | 0 | 1 | 0.461 | 0 | 0 | 0 | 0 | 0 | 0 | 0 | 2 | 0 | 0 | 0 | 0 | 0 | 0 | 0 | 0 | 0 | 0 | 0 | 0 | 0 | 0 | 0 | 0 | 0 | 0 | 0 | 0 | 0
PV | 7 | 00 | + | 140 | 0.6 | 0.72 | 1.7012 | 1.7317 | 1.7165 | 1.3 |  | 0 | 0 | 0 | 0 | 0 | 0 | 8.1619 | 3.9715 | 2 | 0 |  |  | 0 |  |  | 1 | 3 |  |  | 0 | 3.699 | 3.3764 |  |  |  | 0 | PV | 7 | 00 | + | 140 | 3 | 0 | 0 | 0 | 0 | 0 | 0 | 0 | 0 | 2 | 0 | 0 | 0 | 0 | 0 | 0 | 0 | 0 | 0 | 0 | 0 | 0 | 0 | 0 | 0 | 0 | PV | 7 | 00 | + | 140 | 0.6 | 1.7012 | 0 | 0 | 1 | 0.70122 | 0 | 0 | 0 | 0 | 0 | 0 | 0 | 0 | 1 | 0 | 0 | 0 | 0 | 0 | 0 | 0 | 0 | 0 | 0 | 0 | 0 | 0 | 0 | 0 | 0 | 0 | 0 | 0 | 0
PV | 8 | 00 | + | 141 | 0.6 | 0.72 | 1.7317 | 1.7469 | 1.7393 | 1.3 |  | 0 | 0 | 0 | 0 | 0 | 0 | 2.2611 | 1.8542 | 1 | 0 |  |  | 0 | [6 empty] | 0 | 0 | 0 |  |  |  | 0 | PV | 8 | 00 | + | 141 | 0 | 0 | 0 | 0 | 0 | 0 | 0 | 0 | 0 | 1 | 0 | 0 | 0 | 0 | 0 | 0 | 0 | 0 | 0 | 0 | 0 | 0 | 0 | 0 | 0 | 0 | PV | 8 | 00 | + | 141 | 0.6 | 3.2 | 0 | 0 | 1 | 2.2 | 0 | 0 | 0 | 0 | 0 | 0 | 0 | 0 | 0 | 0 | 0 | 0 | 0 | 0 | 0 | 0 | 0 | 0 | 0 | 0 | 0 | 0 | 0 | 0 | 0 | 0 | 0 | 0 | 0
0 | 0 | 0 | 0 | 0 | 0 | 0 | 0 | 0 | 0 | 0 |  | 0 | 0 | 0 | 0 | 0 | 0 | 0 | 0 | 0 | 0 |  |  | 0 | [6 empty] | 0 | 0 | 0 |  |  |  | 0 | 0 | 0 | 0 | 0 | 0 | 0 | 0 | 0 | 0 | 0 | 0 | 0 | 0 | 0 | 0 | 0 | 0 | 0 | 0 | 0 | 0 | 0 | 0 | 0 | 0 | 0 | 0 | 0 | 0 | 0 | 0 | 0 | 0 | 0 | 0 | 0 | 0 | 0 | 0 | 0 | 0 | 0 | 0 | 0 | 0 | 0 | 0 | 0 | 0 | 0 | 0 | 0 | 0 | 0 | 0 | 0 | 0 | 0 | 0 | 0 | 0 | 0 | 0 | 0 | 0 | 0 | 0 | 0 | 0 | 0 | 0
PV | 9 | 00 | + | 711 | 0.6 | 0.72 | 2.487 | 1.1464 | 1.8167 | 1.3 |  | 0 | 0 | 0 | 0 | 0 | 0 | 41.6759 | 25.5378 | 9 | 3 |  |  | 0 |  | 2 |  | 4 |  | 6 | 1.005 | 13.335 | 11.2548 |  |  |  | 0 | PV | 9 | 00 | + | 711 | 4 | 0 | 6 | 0 | 0 | 0 | 0 | 0 | 0 | 9 | 3 | 0 | 0 | 0 | 0 | 0 | 0 | 0 | 0 | 0 | 0 | 0 | 0 | 0 | 0 | 0 | PV | 9 | 00 | + | 711 | 0.6 | 2.487 | 1 | 1.487 | 1 | 1.487 | 0 | 0 | 0 | 0 | 0 | 0 | 0 | 2 | 0 | 0 | 0 | 0 | 0 | 0 | 0 | 0 | 0 | 0 | 0 | 0 | 0 | 0 | 0 | 0 | 0 | 0 | 0 | 0 | 0
PV | 10 | 00 | + | 710 | 0.6 | 0.72 | 2.1214 | 1.2701 | 1.6958 | 1.3 |  | 0 | 0 | 0 | 0 | 0 | 0 | 65.7812 | 46.6038 | 25 | 0 |  |  | 0 |  | 1 |  | 1 |  | 7 | 0.804 | 10.668 | 9.0038 |  |  |  | 0 | PV | 10 | 00 | + | 710 | 1 | 0 | 7 | 0 | 0 | 0 | 0 | 0 | 0 | 25 | 0 | 0 | 0 | 0 | 0 | 0 | 0 | 0 | 0 | 0 | 0 | 0 | 0 | 0 | 0 | 0 | PV | 10 | 00 | + | 710 | 0.6 | 2.1214 | 0 | 0 | 1 | 1.1214 | 0 | 0 | 0 | 0 | 0 | 0 | 0 | 1 | 0 | 0 | 0 | 0 | 0 | 0 | 0 | 0 | 0 | 0 | 0 | 0 | 0 | 0 | 0 | 0 | 0 | 0 | 0 | 0 | 0
PV | 11 | 00 | + | 685 | 0.6 | 0.72 | 2.3141 | 1.6114 | 1.9628 | 1.3 |  | 0 | 0 | 0 | 0 | 0 | 0 | 74.4581 | 55.2807 | 25 | 0 |  |  | 0 |  | 2 |  | 1 |  | 7 | 0.804 | 10.668 | 9.0038 |  |  |  | 0 | PV | 11 | 00 | + | 685 | 1 | 0 | 7 | 0 | 0 | 0 | 0 | 0 | 0 | 25 | 0 | 0 | 0 | 0 | 0 | 0 | 0 | 0 | 0 | 0 | 0 | 0 | 0 | 0 | 0 | 0 | PV | 11 | 00 | + | 685 | 0.6 | 2.3141 | 0 | 0 | 1 | 1.3141 | 0 | 0 | 0 | 0 | 0 | 0 | 0 | 2 | 0 | 0 | 0 | 0 | 0 | 0 | 0 | 0 | 0 | 0 | 0 | 0 | 0 | 0 | 0 | 0 | 0 | 0 | 0 | 0 | 0
PV | 12 | 00 | + | 660 | 0.6 | 0.72 | 1.6114 | 1.6245 | 1.618 | 1.3 |  | 0 | 0 | 0 | 0 | 0 | 0 | 65.3549 | 45.7705 | 26 | 0 |  |  | 0 |  | 2 |  | 1 |  | 7 | 0.804 | 10.668 | 9.0038 |  |  |  | 0 | PV | 12 | 00 | + | 660 | 1 | 0 | 7 | 0 | 0 | 0 | 0 | 0 | 0 | 26 | 0 | 0 | 0 | 0 | 0 | 0 | 0 | 0 | 0 | 0 | 0 | 0 | 0 | 0 | 0 | 0 | PV | 12 | 00 | + | 660 | 0.6 | 1.6114 | 0 | 0 | 1 | 0.61141 | 0 | 0 | 0 | 0 | 0 | 0 | 0 | 2 | 0 | 0 | 0 | 0 | 0 | 0 | 0 | 0 | 0 | 0 | 0 | 0 | 0 | 0 | 0 | 0 | 0 | 0 | 0 | 0 | 0
PV | 13 | 00 | + | 635 | 0.8 | 0.96 | 1.8245 | 1.8245 | 1.8245 | 1.6 |  | 0 | 11.52 | 0 | 0 | 6.804 | 0 | 134.0832 | 80.711 | 36 | 0 |  |  | 0 |  | 2 |  | 1 |  | 7 | 0.804 | 10.668 | 9.0038 |  |  |  | 0 | PV | 13 | 00 | + | 635 | 1 | 0 | 7 | 0 | 0 | 0 | 0 | 0 | 0 | 0 | 0 | 0 | 36 | 0 | 0 | 0 | 0 | 0 | 0 | 0 | 0 | 0 | 0 | 0 | 0 | 0 | PV | 13 | 00 | + | 635 | 0.8 | 1.8245 | 0 | 0 | 1 | 0.8245 | 0 | 0 | 0 | 0 | 0 | 0 | 0 | 2 | 0 | 0 | 0 | 0 | 0 | 0 | 0 | 0 | 0 | 0 | 0 | 0 | 0 | 0 | 0 | 0 | 0 | 0 | 0 | 0 | 0
PV | 15 | 00 | + | 599 | 0.8 | 0.96 | 1.8245 | 1.8245 | 1.8245 | 1.6 |  | 0 | 9.28 | 0 | 0 | 5.481 | 0 | 110.0858 | 65.3407 | 29 | 0 |  |  | 0 |  | 2 |  | 1 |  | 7 | 0.804 | 10.668 | 9.0038 |  |  |  | 0 | PV | 15 | 00 | + | 599 | 1 | 0 | 7 | 0 | 0 | 0 | 0 | 0 | 0 | 0 | 0 | 0 | 29 | 0 | 0 | 0 | 0 | 0 | 0 | 0 | 0 | 0 | 0 | 0 | 0 | 0 | PV | 15 | 00 | + | 599 | 0.8 | 1.8245 | 0 | 0 | 1 | 0.8245 | 0 | 0 | 0 | 0 | 0 | 0 | 0 | 2 | 0 | 0 | 0 | 0 | 0 | 0 | 0 | 0 | 0 | 0 | 0 | 0 | 0 | 0 | 0 | 0 | 0 | 0 | 0 | 0 | 0
PV | 16 | 00 | + | 570 | 0.8 | 0.96 | 1.8245 | 1.9964 | 1.9104 | 1.6 |  | 0 | 9.6 | 0 | 0 | 5.67 | 0 | 117.639 | 71.6615 | 30 | 0 |  |  | 0 |  | 2 |  | 1 |  | 7 | 0.804 | 10.668 | 9.0038 |  |  |  | 0 | PV | 16 | 00 | + | 570 | 1 | 0 | 7 | 0 | 0 | 0 | 0 | 0 | 0 | 0 | 0 | 0 | 30 | 0 | 0 | 0 | 0 | 0 | 0 | 0 | 0 | 0 | 0 | 0 | 0 | 0 | PV | 16 | 00 | + | 570 | 0.8 | 1.8245 | 0 | 0 | 1 | 0.8245 | 0 | 0 | 0 | 0 | 0 | 0 | 0 | 2 | 0 | 0 | 0 | 0 | 0 | 0 | 0 | 0 | 0 | 0 | 0 | 0 | 0 | 0 | 0 | 0 | 0 | 0 | 0 | 0 | 0
PV | 17 | 00 | + | 540 | 1 | 1.2 | 2.1964 | 2.0406 | 2.1185 | 2 |  | 0 | 5.6 | 0 | 0 | 3.15 | 0 | 78.7357 | 45.1562 | 14 | 0 |  |  | 0 |  | 2 |  | 1 |  | 7 | 0.804 | 10.668 | 9.0038 |  |  |  | 59.3177 | PV | 17 | 00 | + | 540 | 1 | 0 | 7 | 0 | 0 | 0 | 0 | 0 | 0 | 0 | 0 | 0 | 0 | 0 | 14 | 0 | 0 | 0 | 0 | 0 | 0 | 0 | 0 | 0 | 0 | 0 | PV | 17 | 00 | + | 540 | 1 | 2.1964 | 0 | 0 | 0 | 0 | 1 | 1.1964 | 0 | 0 | 0 | 0 | 0 | 2 | 0 | 0 | 0 | 0 | 0 | 0 | 0 | 0 | 0 | 0 | 0 | 0 | 0 | 0 | 0 | 0 | 0 | 0 | 0 | 0 | 0
PV | 18 | 00 | + | 527 | 1 | 1.2 | 2.0406 | 2.1278 | 2.0842 | 2 |  | 0 | 5.6 | 0 | 0 | 3.15 | 0 | 67.1073 | 42.5317 | 14 | 0 |  |  | 0 | [6 empty] | 0 | 0 | 0 |  |  |  | 58.3573 | PV | 18 | 00 | + | 527 | 0 | 0 | 0 | 0 | 0 | 0 | 0 | 0 | 0 | 0 | 0 | 0 | 0 | 0 | 14 | 0 | 0 | 0 | 0 | 0 | 0 | 0 | 0 | 0 | 0 | 0 | PV | 18 | 00 | + | 527 | 1 | 2.0406 | 0 | 0 | 0 | 0 | 1 | 1.0406 | 0 | 0 | 0 | 0 | 0 | 0 | 0 | 0 | 0 | 0 | 0 | 0 | 0 | 0 | 0 | 0 | 0 | 0 | 0 | 0 | 0 | 0 | 0 | 0 | 0 | 0 | 0
PV | 19 | 00 | + | 514 | 1 | 1.2 | 2.1278 | 2.3204 | 2.2241 | 2 |  | 0 | 1.6 | 0 | 0 | 0.9 | 0 | 30.9606 | 14.9352 | 4 | 0 |  |  | 0 |  |  | 2 | 1 |  | 7 | 0.804 | 10.668 | 9.0038 |  |  |  | 17.7926 | PV | 19 | 00 | + | 514 | 1 | 0 | 7 | 0 | 0 | 0 | 0 | 0 | 0 | 0 | 0 | 0 | 0 | 0 | 4 | 0 | 0 | 0 | 0 | 0 | 0 | 0 | 0 | 0 | 0 | 0 | PV | 19 | 00 | + | 514 | 1 | 2.1278 | 0 | 0 | 0 | 0 | 1 | 1.1278 | 0 | 0 | 0 | 0 | 0 | 0 | 2 | 0 | 0 | 0 | 0 | 0 | 0 | 0 | 0 | 0 | 0 | 0 | 0 | 0 | 0 | 0 | 0 | 0 | 0 | 0 | 0
0 | 0 | 0 | 0 | 0 | 0 | 0 | 0 | 0 | 0 | 0 |  | 0 | 0 | 0 | 0 | 0 | 0 | 0 | 0 | 0 | 0 |  |  | 0 | [6 empty] | 0 | 0 | 0 |  |  |  | 0 | 0 | 0 | 0 | 0 | 0 | 0 | 0 | 0 | 0 | 0 | 0 | 0 | 0 | 0 | 0 | 0 | 0 | 0 | 0 | 0 | 0 | 0 | 0 | 0 | 0 | 0 | 0 | 0 | 0 | 0 | 0 | 0 | 0 | 0 | 0 | 0 | 0 | 0 | 0 | 0 | 0 | 0 | 0 | 0 | 0 | 0 | 0 | 0 | 0 | 0 | 0 | 0 | 0 | 0 | 0 | 0 | 0 | 0 | 0 | 0 | 0 | 0 | 0 | 0 | 0 | 0 | 0 | 0 | 0 | 0 | 0
PV | 24 | 00 | + | 450 | 0.3 | 0.37 | 0.99 | 1.1291 | 1.0596 | 0.9 |  | 0 | 0 | 0 | 0 | 0 | 0 | 38.3226 | 26.2022 | 29 | 0 |  |  | 0 |  | 2 |  | 1 |  | 7 | 0.804 | 10.668 | 9.0038 |  |  |  | 0 | PV | 24 | 00 | + | 450 | 30 | 0 | 7 | 0 | 0 | 0 | 0 | 0 | 0 | 0 | 0 | 0 | 0 | 0 | 0 | 0 | 0 | 0 | 0 | 0 | 0 | 0 | 0 | 0 | 0 | 0 | PV | 24 | 00 | + | 450 | 0.3 | 0.99 | 1 | 0 | 0 | 0 | 0 | 0 | 0 | 0 | 0 | 0 | 0 | 2 | 0 | 0 | 0 | 0 | 0 | 0 | 0 | 0 | 0 | 0 | 0 | 0 | 0 | 0 | 0 | 0 | 0 | 0 | 0 | 0 | 0
PV | 25 | 00 | + | 420 | 0.3 | 0.37 | 1.1291 | 1.1291 | 1.1291 | 0.9 |  | 0 | 0 | 0 | 0 | 0 | 0 | 46.2354 | 33.4703 | 35 | 0 |  |  | 0 |  | 2 |  | 1 |  | 7 | 0.804 | 10.668 | 9.0038 |  |  |  | 0 | PV | 25 | 00 | + | 420 | 36 | 0 | 7 | 0 | 0 | 0 | 0 | 0 | 0 | 0 | 0 | 0 | 0 | 0 | 0 | 0 | 0 | 0 | 0 | 0 | 0 | 0 | 0 | 0 | 0 | 0 | PV | 25 | 00 | + | 420 | 0.3 | 1.1291 | 1 | 0.12912 | 0 | 0 | 0 | 0 | 0 | 0 | 0 | 0 | 0 | 2 | 0 | 0 | 0 | 0 | 0 | 0 | 0 | 0 | 0 | 0 | 0 | 0 | 0 | 0 | 0 | 0 | 0 | 0 | 0 | 0 | 0
PV | 26 | 00 | + | 385 | 0.4 | 0.48 | 1.2291 | 1.2291 | 1.2291 | 1 |  | 0 | 0 | 0 | 0 | 0 | 0 | 56.1456 | 40.4498 | 37 | 0 |  |  | 0 |  | 2 |  | 1 |  | 7 | 0.804 | 10.668 | 9.0038 |  |  |  | 0 | PV | 26 | 00 | + | 385 | 1 | 0 | 7 | 37 | 0 | 0 | 0 | 0 | 0 | 0 | 0 | 0 | 0 | 0 | 0 | 0 | 0 | 0 | 0 | 0 | 0 | 0 | 0 | 0 | 0 | 0 | PV | 26 | 00 | + | 385 | 0.4 | 1.2291 | 1 | 0.22912 | 0 | 0 | 0 | 0 | 0 | 0 | 0 | 0 | 0 | 2 | 0 | 0 | 0 | 0 | 0 | 0 | 0 | 0 | 0 | 0 | 0 | 0 | 0 | 0 | 0 | 0 | 0 | 0 | 0 | 0 | 0
PV | 28 | 00 | + | 348 | 0.5 | 0.6 | 1.3291 | 1.3275 | 1.3283 | 1.2 |  | 0 | 0 | 0 | 0 | 0 | 0 | 71.2387 | 51.4961 | 38 | 0 |  |  | 0 |  | 2 |  | 1 |  | 7 | 0.804 | 10.668 | 9.0038 |  |  |  | 0 | PV | 28 | 00 | + | 348 | 1 | 0 | 7 | 0 | 0 | 0 | 38 | 0 | 0 | 0 | 0 | 0 | 0 | 0 | 0 | 0 | 0 | 0 | 0 | 0 | 0 | 0 | 0 | 0 | 0 | 0 | PV | 28 | 00 | + | 348 | 0.5 | 1.3291 | 0 | 0 | 1 | 0.32912 | 0 | 0 | 0 | 0 | 0 | 0 | 0 | 2 | 0 | 0 | 0 | 0 | 0 | 0 | 0 | 0 | 0 | 0 | 0 | 0 | 0 | 0 | 0 | 0 | 0 | 0 | 0 | 0 | 0
PV | 29 | 00 | + | 310 | 0.5 | 0.6 | 1.8839 | 1.3604 | 1.6221 | 1.2 |  | 0 | 0 | 0 | 0 | 0 | 0 | 49.599 | 34.9432 | 20 | 0 |  |  | 0 |  | 2 |  | 1 |  | 7 | 0.804 | 10.668 | 9.0038 |  |  |  | 0 | PV | 29 | 00 | + | 310 | 1 | 0 | 7 | 0 | 0 | 0 | 20 | 0 | 0 | 0 | 0 | 0 | 0 | 0 | 0 | 0 | 0 | 0 | 0 | 0 | 0 | 0 | 0 | 0 | 0 | 0 | PV | 29 | 00 | + | 310 | 0.5 | 1.8839 | 0 | 0 | 1 | 0.88386 | 0 | 0 | 0 | 0 | 0 | 0 | 0 | 2 | 0 | 0 | 0 | 0 | 0 | 0 | 0 | 0 | 0 | 0 | 0 | 0 | 0 | 0 | 0 | 0 | 0 | 0 | 0 | 0 | 0
PV | 30 | 00 | + | 290 | 0.5 | 0.6 | 2.3474 | 1.2102 | 1.7788 | 1.2 |  | 0 | 0 | 0 | 0 | 0 | 0 | 53.3585 | 38.7027 | 20 | 0 |  |  | 0 |  | 2 |  | 1 |  | 7 | 0.804 | 10.668 | 9.0038 |  |  |  | 0 | PV | 30 | 00 | + | 290 | 1 | 0 | 7 | 0 | 0 | 0 | 20 | 0 | 0 | 0 | 0 | 0 | 0 | 0 | 0 | 0 | 0 | 0 | 0 | 0 | 0 | 0 | 0 | 0 | 0 | 0 | PV | 30 | 00 | + | 290 | 0.5 | 2.3474 | 0 | 0 | 1 | 1.3474 | 0 | 0 | 0 | 0 | 0 | 0 | 0 | 2 | 0 | 0 | 0 | 0 | 0 | 0 | 0 | 0 | 0 | 0 | 0 | 0 | 0 | 0 | 0 | 0 | 0 | 0 | 0 | 0 | 0
PV | 31 | 00 | + | 270 | 0.5 | 0.6 | 2.3342 | 1.2105 | 1.7723 | 1.2 |  | 0 | 1.44 | 0 | 0 | 0.81 | 1.3106 | 46.9463 | 31.1708 | 0 | 10 | 16 | 6 | CAPEAR |  | 2 |  | 1 |  | 7 | 0.804 | 10.668 | 9.0038 |  |  |  | 0 | PV | 31 | 00 | + | 270 | 1 | 0 | 7 | 0 | 0 | 0 | 0 | 10 | 6 | 0 | 0 | 0 | 0 | 0 | 0 | 0 | 0 | 0 | 0 | 0 | 0 | 0 | 0 | 0 | 0 | 0 | PV | 31 | 00 | + | 270 | 0.5 | 2.3342 | 0 | 0 | 1 | 1.3342 | 0 | 0 | 0 | 0 | 0 | 0 | 0 | 2 | 0 | 0 | 0 | 0 | 0 | 0 | 0 | 0 | 0 | 0 | 0 | 0 | 0 | 0 | 0 | 0 | 0 | 0 | 0 | 0 | 0
PV | 31A | 00 | + | 254 | 0.5 | 0.6 | 2.6435 | 1.6812 | 2.1623 | 1.2 |  | 0 | 0 | 0 | 0 | 0 | 0 | 41.517 | 36.9954 | 0 | 16 | 16 |  | CAPEAR | [6 empty] | 0 | 0 | 0 |  |  |  | 69.1951 | PV | 31A | 00 | + | 254 | 0 | 0 | 0 | 0 | 0 | 0 | 0 | 16 | 0 | 0 | 0 | 0 | 0 | 0 | 0 | 0 | 0 | 0 | 0 | 0 | 0 | 0 | 0 | 0 | 0 | 0 | PV | 31A | 00 | + | 254 | 0.5 | 2.6435 | 0 | 0 | 1 | 1.6435 | 0 | 0 | 0 | 0 | 0 | 0 | 0 | 0 | 0 | 0 | 0 | 0 | 0 | 0 | 0 | 0 | 0 | 0 | 0 | 0 | 0 | 0 | 0 | 0 | 0 | 0 | 0 | 0 | 0
PV | 33 | 00 | + | 240 | 0.6 | 0.72 | 2.7562 | 1.4695 | 2.1129 | 1.3 |  | 0 | 0 | 0 | 0 | 0 | 0 | 53.2025 | 36.969 | 15 | 0 |  |  | 0 |  | 2 |  | 1 |  | 8 | 0.9045 | 12.0015 | 10.1293 |  |  |  | 63.3861 | PV | 33 | 00 | + | 240 | 1 | 0 | 8 | 0 | 0 | 0 | 0 | 0 | 0 | 15 | 0 | 0 | 0 | 0 | 0 | 0 | 0 | 0 | 0 | 0 | 0 | 0 | 0 | 0 | 0 | 0 | PV | 33 | 00 | + | 240 | 0.6 | 2.7562 | 0 | 0 | 1 | 1.7562 | 0 | 0 | 0 | 0 | 0 | 0 | 0 | 2 | 0 | 0 | 0 | 0 | 0 | 0 | 0 | 0 | 0 | 0 | 0 | 0 | 0 | 0 | 0 | 0 | 0 | 0 | 0 | 0 | 0
PV | 33A | 00 | + | 225 | 0.6 | 0.72 | 2.3315 | 1.4696 | 1.9005 | 1.3 |  | 0 | 0 | 0 | 0 | 0 | 0 | 37.0604 | 30.9562 | 15 | 0 |  |  | 0 | [6 empty] | 0 | 0 | 0 |  |  |  | 0 | PV | 33A | 00 | + | 225 | 0 | 0 | 0 | 0 | 0 | 0 | 0 | 0 | 0 | 15 | 0 | 0 | 0 | 0 | 0 | 0 | 0 | 0 | 0 | 0 | 0 | 0 | 0 | 0 | 0 | 0 | PV | 33A | 00 | + | 225 | 0.6 | 2.3315 | 0 | 0 | 1 | 1.3315 | 0 | 0 | 0 | 0 | 0 | 0 | 0 | 0 | 0 | 0 | 0 | 0 | 0 | 0 | 0 | 0 | 0 | 0 | 0 | 0 | 0 | 0 | 0 | 0 | 0 | 0 | 0 | 0 | 0
PV | 34 | 00 | + | 210 | 0.6 | 0.72 | 1.9196 | 1.47 | 1.6948 | 1.3 |  | 0 | 0 | 0 | 0 | 0 | 0 | 76.7644 | 55.5522 | 30 | 0 |  |  | 0 |  | 2 |  | 1 |  | 7 | 0.804 | 10.668 | 9.0038 |  |  |  | 0 | PV | 34 | 00 | + | 210 | 1 | 0 | 7 | 0 | 0 | 0 | 0 | 0 | 0 | 30 | 0 | 0 | 0 | 0 | 0 | 0 | 0 | 0 | 0 | 0 | 0 | 0 | 0 | 0 | 0 | 0 | PV | 34 | 00 | + | 210 | 0.6 | 1.9196 | 0 | 0 | 1 | 0.91956 | 0 | 0 | 0 | 0 | 0 | 0 | 0 | 2 | 0 | 0 | 0 | 0 | 0 | 0 | 0 | 0 | 0 | 0 | 0 | 0 | 0 | 0 | 0 | 0 | 0 | 0 | 0 | 0 | 0
PV | 35 | 00 | + | 180 | 0.6 | 0.72 | 1.47 | 1.7239 | 1.5969 | 1.3 |  | 0 | 0 | 0 | 0 | 0 | 0 | 50.1125 | 33.3768 | 19 | 0 |  |  | 0 |  | 2 |  | 1 |  | 7 | 0.804 | 10.668 | 9.0038 |  |  |  | 0 | PV | 35 | 00 | + | 180 | 1 | 0 | 7 | 0 | 0 | 0 | 0 | 0 | 0 | 19 | 0 | 0 | 0 | 0 | 0 | 0 | 0 | 0 | 0 | 0 | 0 | 0 | 0 | 0 | 0 | 0 | PV | 35 | 00 | + | 180 | 0.6 | 1.47 | 0 | 0 | 1 | 0.47 | 0 | 0 | 0 | 0 | 0 | 0 | 0 | 2 | 0 | 0 | 0 | 0 | 0 | 0 | 0 | 0 | 0 | 0 | 0 | 0 | 0 | 0 | 0 | 0 | 0 | 0 | 0 | 0 | 0
PV | 36 | 00 | + | 160 | 0.6 | 0.72 | 1.7239 | 2.2572 | 1.9906 | 1.3 |  | 0 | 0 | 0 | 0 | 0 | 0 | 62.4224 | 45.2797 | 20 | 0 |  |  | 0 |  | 2 |  | 1 |  | 7 | 0.804 | 10.668 | 9.0038 |  |  |  | 0 | PV | 36 | 00 | + | 160 | 1 | 0 | 7 | 0 | 0 | 0 | 0 | 0 | 0 | 20 | 0 | 0 | 0 | 0 | 0 | 0 | 0 | 0 | 0 | 0 | 0 | 0 | 0 | 0 | 0 | 0 | PV | 36 | 00 | + | 160 | 0.6 | 1.7239 | 0 | 0 | 1 | 0.72389 | 0 | 0 | 0 | 0 | 0 | 0 | 0 | 2 | 0 | 0 | 0 | 0 | 0 | 0 | 0 | 0 | 0 | 0 | 0 | 0 | 0 | 0 | 0 | 0 | 0 | 0 | 0 | 0 | 0
PV | 37 | 00 | + | 140 | 0.6 | 0.72 | 2.2572 | 2.3932 | 2.3252 | 1.3 |  | 0 | 0 | 0 | 0 | 0 | 0 | 13.3242 | 10.5709 | 4 | 0 |  |  | 0 |  |  | 1 | 1 |  |  | 0 | 1.233 | 1.1255 |  |  |  | 18.6018 | PV | 37 | 00 | + | 140 | 1 | 0 | 0 | 0 | 0 | 0 | 0 | 0 | 0 | 4 | 0 | 0 | 0 | 0 | 0 | 0 | 0 | 0 | 0 | 0 | 0 | 0 | 0 | 0 | 0 | 0 | PV | 37 | 00 | + | 140 | 0.6 | 2.2572 | 0 | 0 | 1 | 1.2572 | 0 | 0 | 0 | 0 | 0 | 0 | 0 | 0 | 1 | 0 | 0 | 0 | 0 | 0 | 0 | 0 | 0 | 0 | 0 | 0 | 0 | 0 | 0 | 0 | 0 | 0 | 0 | 0 | 0
PV | 38 | 00 | + | 136 | 0.6 | 0.72 | 2.9362 | 2.9862 | 2.9612 | 1.3 |  | 0 | 0 | 0 | 0 | 0 | 0 | 3.8496 | 3.4426 | 1 | 0 |  |  | 0 | [6 empty] | 0 | 0 | 0 |  |  |  | 5.9224 | PV | 38 | 00 | + | 136 | 0 | 0 | 0 | 0 | 0 | 0 | 0 | 0 | 0 | 1 | 0 | 0 | 0 | 0 | 0 | 0 | 0 | 0 | 0 | 0 | 0 | 0 | 0 | 0 | 0 | 0 | PV | 38 | 00 | + | 136 | 0.6 | 2.9362 | 0 | 0 | 1 | 1.9362 | 0 | 0 | 0 | 0 | 0 | 0 | 0 | 0 | 0 | 0 | 0 | 0 | 0 | 0 | 0 | 0 | 0 | 0 | 0 | 0 | 0 | 0 | 0 | 0 | 0 | 0 | 0 | 0 | 0
PLANILHA DE CÁLCULO PARA QUANTITATIVO DE GALERIA DE ÁGUAS PLUVIAIS - VOLUMES ; ESCORAMENTOS - | [36 empty] | 02/02 | PLANILHA DE CÁLCULO PARA QUANTITATIVO DE GALERIA DE ÁGUAS PLUVIAIS - TUBOS - | [29 empty] | 02/02 | PLANILHA DE CÁLCULO PARA QUANTITATIVO DE GALERIA DE ÁGUAS PLUVIAIS - CAIXAS - | [19 empty] | TIPO CCS 19: 02/02
POÇO |  |  |  |  | DIAMETO |  | VALETA | [17 empty] | PV | CAIXA CAPTAÇÃO |  | LIGAÇÃO ENTRE CAIXAS DE CAPTAÇÃO COM TUBO | [5 empty] | LIG. DE DRENAGEM |  | RET. |  | POÇO |  |  |  |  | TUBO DIÂMETRO 0,30 |  |  | TUBO DIÂMETRO 0,40 |  |  | TUBO DIÂMETRO 0,50 |  |  | TUBO DIÂMETRO 0,60 |  |  | TUBO DIÂMETRO 0,80 |  | TUBO DIÂMETRO 1,00 |  | TUBO DIÂMETRO 1,20 |  | TUBO DIÂMETRO 1,50 |  | TUBO DIÂMETRO 1,80 |  | TUBO DIÂMETRO 2,00 |  | TUBO DIÂMETRO 2,20 |  | POÇO | [6 empty] | PV TIPO - A |  | PV TIPO - B |  | PV TIPO - C |  | PV TIPO - C |  | PV TIPO - C |  | PV | CAIXA CAPTAÇÃO |  | TIPO CCS 01: CAIXA COLETORA DE SARJETA
DE |  |  |  |  | INT | EXT | PROFUNDIDADE |  |  | LARG | ROCHA | VOL | LASTRO | LASTRO | FUND. | RADIE | CAPEAMTO | VOLUME | VOLUME | DISTÂNCIA |  |  |  |  | TAMPA | BOCA DE-LOBO |  | DE ø | 0.3 | 0.37 | RADIE DE | VOLUME DE | VOLUME DE | A REDE PRINCIPAL |  | DE | ESCOR. | DE |  |  |  |  | SIMPLES | ARMADO | CAPEADO | SIMPLES | ARMADO | CAPEADO | SIMPLES | ARMADO | CAPEADO | SIMPLES | ARMADO | CAPEADO | ARMADO | CAPEADO | ARMADO | CAPEADO | ARMADO | CAPEADO | ARMADO | CAPEADO | ARMADO | CAPEADO | ARMADO | CAPEADO | ARMADO | CAPEADO | DE |  |  |  |  | ø | h | Ø |  | Ø |  | Ø |  | Ø |  | Ø |  | TAMPA | BOCA DE-LOBO |  | TIPO CCS 01: COM GRELHA DE CONCRETO
MONTANTE |  |  |  |  | ø | øE | MONT | JUS | MÉDIA | VALA | LODO | AREIA | BRITA | C. MAGRO | EST. | C. ARMADO | C. MAGR. | ESCAV. | REAT. | CALÇADA | ARMADO | ARMADO | CAPEADO | CAPEA`R | FERRO | GRELHA DE FERRO |  |  |  |  | C. ARMADO | ESCAVAÇÃO | REATERRO | COM CCS |  | TUBOS |  | MONTANTE |  |  |  |  | C2-P.B. | CA2-M.F. | C2-PB. | C2-P.B. | CA2-M.F. | C2-PB. | C2-P.B. | CA2-M.F. | C2-PB. | C2-P.B. | CA2-M.F. | C2-PB. | CA2-M.F. | CA2-M.F. | CA2-M.F. | CA2-M.F. | CA2-M.F. | CA2-M.F. | CA2-M.F. | CA2-M.F. | CA2-M.F. | CA2-M.F. | CA2-M.F. | CA2-M.F. | CA2-M.F. | CA2-M.F. | MONTANTE | [6 empty] | 0,50< |  | 0,80< |  | 1,00< |  | 1,20< |  | 1,50< |  | FERRO | GRELHA DE FERRO |  | TIPO CCS 01: TIPO CCS
PV-CL-CQ |  | ESTACA |  |  | (m) | (m) | (m) | (m) | (m) | (m) | MOLE | (m3) | (m3) | (m3) | ? | (m3) | (m3) | (m3) | (m3) | (m) | (m) | (m) | (m) | H RECOBR | ( ud ) | SIMPLES | DUPLA | C2-P.B. | CA2-M.F. | CAPEADA | (m3) | (m3) | (m3) | QUANT | TIPO | ø | (m2) | PV-CL-CQ |  | ESTACA |  |  | (m) | (m) | (m) | (m) | (m) | (m) | (m) | (m) | (m) | (m) | (m) | (m) | (m) | (m) | (m) | (m) | (m) | (m) | (m) | (m) | (m) | (m) | (m) | (m) | (m) | (m) | PV-CL-CQ |  | ESTACA |  |  |  | (m) | <=1 | >1 | <=1 | >1 | <=1,5 | >1,5 | <=1,5 | >1,5 | <=1,5 | >1,5 | ( ud ) | SIMPL. | DUPLA | 01 | 02 | 03 | 04 | 05 | 06 | 07 | 08 | 09 | 10 | 11 | 12 | 13 | 14 | 15 | 16 | 17 | 18 | 19 | 20
PV | 14 | 00 | + | 602 | 0.6 | 0.72 | 1.65 | 1.6275 | 1.6387 | 1.3 |  | 0 | 0 | 0 | 0 | 0 | 0 | 8.5215 | 6.8937 | 4 | 0 |  |  | 0 | [6 empty] | 0 | 0 | 0 |  |  |  | 0 | PV | 14 | 00 | + | 602 | 0 | 0 | 0 | 0 | 0 | 0 | 0 | 0 | 0 | 4 | 0 | 0 | 0 | 0 | 0 | 0 | 0 | 0 | 0 | 0 | 0 | 0 | 0 | 0 | 0 | 0 | PV | 14 | 0 | 0 | 0 | 0.6 | 1.65 | 0 | 0 | 1 | 0.65 | 0 | 0 | 0 | 0 | 0 | 0 | 0 | 0 | 0 | 0 | 0 | 0 | 0 | 0 | 0 | 0 | 0 | 0 | 0 | 0 | 0 | 0 | 0 | 0 | 0 | 0 | 0 | 0 | 0
0 | 0 | 0 | 0 | 0 | 0 | 0 | 0 | 0 | 0 | 0 |  | 0 | 0 | 0 | 0 | 0 | 0 | 0 | 0 | 0 | 0 |  |  | 0 | [6 empty] | 0 | 0 | 0 |  |  |  | 0 | 0 | 0 | 0 | 0 | 0 | 0 | 0 | 0 | 0 | 0 | 0 | 0 | 0 | 0 | 0 | 0 | 0 | 0 | 0 | 0 | 0 | 0 | 0 | 0 | 0 | 0 | 0 | 0 | 0 | 0 | 0 | 0 | 0 | 0 | 0 | 0 | 0 | 0 | 0 | 0 | 0 | 0 | 0 | 0 | 0 | 0 | 0 | 0 | 0 | 0 | 0 | 0 | 0 | 0 | 0 | 0 | 0 | 0 | 0 | 0 | 0 | 0 | 0 | 0 | 0 | 0 | 0 | 0 | 0 | 0 | 0
0 | 0 | 0 | 0 | 0 | 0 | 0 | 0 | 0 | 0 | 0 |  | 0 | 0 | 0 | 0 | 0 | 0 | 0 | 0 | 0 | 0 |  |  | 0 | [6 empty] | 0 | 0 | 0 |  |  |  | 0 | 0 | 0 | 0 | 0 | 0 | 0 | 0 | 0 | 0 | 0 | 0 | 0 | 0 | 0 | 0 | 0 | 0 | 0 | 0 | 0 | 0 | 0 | 0 | 0 | 0 | 0 | 0 | 0 | 0 | 0 | 0 | 0 | 0 | 0 | 0 | 0 | 0 | 0 | 0 | 0 | 0 | 0 | 0 | 0 | 0 | 0 | 0 | 0 | 0 | 0 | 0 | 0 | 0 | 0 | 0 | 0 | 0 | 0 | 0 | 0 | 0 | 0 | 0 | 0 | 0 | 0 | 0 | 0 | 0 | 0 | 0
PV | 27 | 00 | + | 348 | 0.6 | 0.72 | 1.83 | 2.0425 | 1.9362 | 1.3 |  | 0 | 0 | 0 | 0 | 1.53 | 2.5698 | 26.7012 | 21.1018 | 0 | 0 | 10 | 10 | CAPEAR | [6 empty] | 0 | 0 | 0 |  |  |  | 0 | PV | 27 | 00 | + | 348 | 0 | 0 | 0 | 0 | 0 | 0 | 0 | 0 | 0 | 0 | 0 | 10 | 0 | 0 | 0 | 0 | 0 | 0 | 0 | 0 | 0 | 0 | 0 | 0 | 0 | 0 | PV | 27 | 0 | 0 | 0 | 0.6 | 1.83 | 0 | 0 | 1 | 0.83 | 0 | 0 | 0 | 0 | 0 | 0 | 0 | 0 | 0 | 0 | 0 | 0 | 0 | 0 | 0 | 0 | 0 | 0 | 0 | 0 | 0 | 0 | 0 | 0 | 0 | 0 | 0 | 0 | 0
0 | 0 | 0 | 0 | 0 | 0 | 0 | 0 | 0 | 0 | 0 |  | 0 | 0 | 0 | 0 | 0 | 0 | 0 | 0 | 0 | 0 |  |  | 0 | [6 empty] | 0 | 0 | 0 |  |  |  | 0 | 0 | 0 | 0 | 0 | 0 | 0 | 0 | 0 | 0 | 0 | 0 | 0 | 0 | 0 | 0 | 0 | 0 | 0 | 0 | 0 | 0 | 0 | 0 | 0 | 0 | 0 | 0 | 0 | 0 | 0 | 0 | 0 | 0 | 0 | 0 | 0 | 0 | 0 | 0 | 0 | 0 | 0 | 0 | 0 | 0 | 0 | 0 | 0 | 0 | 0 | 0 | 0 | 0 | 0 | 0 | 0 | 0 | 0 | 0 | 0 | 0 | 0 | 0 | 0 | 0 | 0 | 0 | 0 | 0 | 0 | 0
0 | 0 | 0 | 0 | 0 | 0 | 0 | 0 | 0 | 0 | 0 |  | 0 | 0 | 0 | 0 | 0 | 0 | 0 | 0 | 0 | 0 |  |  | 0 | [6 empty] | 0 | 0 | 0 |  |  |  | 0 | 0 | 0 | 0 | 0 | 0 | 0 | 0 | 0 | 0 | 0 | 0 | 0 | 0 | 0 | 0 | 0 | 0 | 0 | 0 | 0 | 0 | 0 | 0 | 0 | 0 | 0 | 0 | 0 | 0 | 0 | 0 | 0 | 0 | 0 | 0 | 0 | 0 | 0 | 0 | 0 | 0 | 0 | 0 | 0 | 0 | 0 | 0 | 0 | 0 | 0 | 0 | 0 | 0 | 0 | 0 | 0 | 0 | 0 | 0 | 0 | 0 | 0 | 0 | 0 | 0 | 0 | 0 | 0 | 0 | 0 | 0
PV | 39 | 00 | + | 760 | 0.3 | 0.37 | 0.91336 | 0.91126 | 0.91231 | 0.9 |  | 0 | 0 | 0 | 0 | 0 | 0 | 35.3003 | 23.0725 | 30 | 0 |  |  | 0 |  | 2 |  | 1 |  | 7 | 0.804 | 10.668 | 9.0038 |  |  |  | 0 | PV | 39 | 00 | + | 760 | 31 | 0 | 7 | 0 | 0 | 0 | 0 | 0 | 0 | 0 | 0 | 0 | 0 | 0 | 0 | 0 | 0 | 0 | 0 | 0 | 0 | 0 | 0 | 0 | 0 | 0 | PV | 39 | 0 | 0 | 0 | 0.3 | 0.91336 | 1 | 0 | 0 | 0 | 0 | 0 | 0 | 0 | 0 | 0 | 0 | 2 | 0 | 0 | 0 | 0 | 0 | 0 | 0 | 0 | 0 | 0 | 0 | 0 | 0 | 0 | 0 | 0 | 0 | 0 | 0 | 0 | 0
PV | 40 | 00 | + | 790 | 0.3 | 0.37 | 0.91126 | 0.93981 | 0.92553 | 0.9 |  | 0 | 0 | 0 | 0 | 0 | 0 | 35.6574 | 23.4296 | 30 | 0 |  |  | 0 |  | 2 |  | 1 |  | 7 | 0.804 | 10.668 | 9.0038 |  |  |  | 0 | PV | 40 | 00 | + | 790 | 31 | 0 | 7 | 0 | 0 | 0 | 0 | 0 | 0 | 0 | 0 | 0 | 0 | 0 | 0 | 0 | 0 | 0 | 0 | 0 | 0 | 0 | 0 | 0 | 0 | 0 | PV | 40 | 0 | 0 | 0 | 0.3 | 0.91126 | 1 | 0 | 0 | 0 | 0 | 0 | 0 | 0 | 0 | 0 | 0 | 2 | 0 | 0 | 0 | 0 | 0 | 0 | 0 | 0 | 0 | 0 | 0 | 0 | 0 | 0 | 0 | 0 | 0 | 0 | 0 | 0 | 0
PV | 41 | 00 | + | 820 | 0.3 | 0.37 | 0.93981 | 0.95818 | 0.94899 | 0.9 |  | 0 | 0 | 0 | 0 | 0 | 0 | 35.4367 | 23.3163 | 29 | 0 |  |  | 0 |  | 2 |  | 1 |  | 7 | 0.804 | 10.668 | 9.0038 |  |  |  | 0 | PV | 41 | 00 | + | 820 | 30 | 0 | 7 | 0 | 0 | 0 | 0 | 0 | 0 | 0 | 0 | 0 | 0 | 0 | 0 | 0 | 0 | 0 | 0 | 0 | 0 | 0 | 0 | 0 | 0 | 0 | PV | 41 | 0 | 0 | 0 | 0.3 | 0.93981 | 1 | 0 | 0 | 0 | 0 | 0 | 0 | 0 | 0 | 0 | 0 | 2 | 0 | 0 | 0 | 0 | 0 | 0 | 0 | 0 | 0 | 0 | 0 | 0 | 0 | 0 | 0 | 0 | 0 | 0 | 0 | 0 | 0
PV | 42 | 00 | + | 850 | 0.3 | 0.37 | 1.3662 | 1.5189 | 1.4426 | 0.9 |  | 0 | 0 | 0 | 0 | 0 | 0 | 21.0545 | 11.1909 | 8 | 0 |  |  | 0 |  | 2 |  | 1 |  | 7 | 0.804 | 10.668 | 9.0038 |  |  |  | 0 | PV | 42 | 00 | + | 850 | 9 | 0 | 7 | 0 | 0 | 0 | 0 | 0 | 0 | 0 | 0 | 0 | 0 | 0 | 0 | 0 | 0 | 0 | 0 | 0 | 0 | 0 | 0 | 0 | 0 | 0 | PV | 42 | 0 | 0 | 0 | 0.3 | 1.3662 | 1 | 0.36618 | 0 | 0 | 0 | 0 | 0 | 0 | 0 | 0 | 0 | 2 | 0 | 0 | 0 | 0 | 0 | 0 | 0 | 0 | 0 | 0 | 0 | 0 | 0 | 0 | 0 | 0 | 0 | 0 | 0 | 0 | 0
0 | 0 | 0 | 0 | 0 | 0 | 0 | 0 | 0 | 0 | 0 |  | 0 | 0 | 0 | 0 | 0 | 0 | 0 | 0 | 0 | 0 |  |  | 0 | [6 empty] | 0 | 0 | 0 |  |  |  | 0 | 0 | 0 | 0 | 0 | 0 | 0 | 0 | 0 | 0 | 0 | 0 | 0 | 0 | 0 | 0 | 0 | 0 | 0 | 0 | 0 | 0 | 0 | 0 | 0 | 0 | 0 | 0 | 0 | 0 | 0 | 0 | 0 | 0 | 0 | 0 | 0 | 0 | 0 | 0 | 0 | 0 | 0 | 0 | 0 | 0 | 0 | 0 | 0 | 0 | 0 | 0 | 0 | 0 | 0 | 0 | 0 | 0 | 0 | 0 | 0 | 0 | 0 | 0 | 0 | 0 | 0 | 0 | 0 | 0 | 0 | 0
PV | 43 | 01 | + | 000 | 0.3 | 0.37 | 1.1847 | 1.0409 | 1.1128 | 0.9 |  | 0 | 0 | 0 | 0 | 0 | 0 | 50.7293 | 37.4268 | 40 | 0 |  |  | 0 |  | 2 |  | 1 |  | 7 | 0.804 | 10.668 | 9.0038 |  |  |  | 0 | PV | 43 | 01 | + | 000 | 41 | 0 | 7 | 0 | 0 | 0 | 0 | 0 | 0 | 0 | 0 | 0 | 0 | 0 | 0 | 0 | 0 | 0 | 0 | 0 | 0 | 0 | 0 | 0 | 0 | 0 | PV | 43 | 0 | 0 | 0 | 0.3 | 1.1847 | 1 | 0.18469 | 0 | 0 | 0 | 0 | 0 | 0 | 0 | 0 | 0 | 2 | 0 | 0 | 0 | 0 | 0 | 0 | 0 | 0 | 0 | 0 | 0 | 0 | 0 | 0 | 0 | 0 | 0 | 0 | 0 | 0 | 0
PV | 44 | 00 | + | 960 | 0.3 | 0.37 | 1.0409 | 1.0179 | 1.0294 | 0.9 |  | 0 | 0 | 0 | 0 | 0 | 0 | 47.7275 | 34.425 | 40 | 0 |  |  | 0 |  | 2 |  | 1 |  | 7 | 0.804 | 10.668 | 9.0038 |  |  |  | 0 | PV | 44 | 00 | + | 960 | 41 | 0 | 7 | 0 | 0 | 0 | 0 | 0 | 0 | 0 | 0 | 0 | 0 | 0 | 0 | 0 | 0 | 0 | 0 | 0 | 0 | 0 | 0 | 0 | 0 | 0 | PV | 44 | 0 | 0 | 0 | 0.3 | 1.0409 | 1 | 0.040938 | 0 | 0 | 0 | 0 | 0 | 0 | 0 | 0 | 0 | 2 | 0 | 0 | 0 | 0 | 0 | 0 | 0 | 0 | 0 | 0 | 0 | 0 | 0 | 0 | 0 | 0 | 0 | 0 | 0 | 0 | 0
PV | 45 | 00 | + | 920 | 0.4 | 0.48 | 1.1179 | 1.0733 | 1.0956 | 1 |  | 0 | 0 | 0 | 0 | 0 | 0 | 55.5881 | 39.1689 | 41 | 0 |  |  | 0 |  | 2 |  | 1 |  | 7 | 0.804 | 10.668 | 9.0038 |  |  |  | 0 | PV | 45 | 00 | + | 920 | 1 | 0 | 7 | 41 | 0 | 0 | 0 | 0 | 0 | 0 | 0 | 0 | 0 | 0 | 0 | 0 | 0 | 0 | 0 | 0 | 0 | 0 | 0 | 0 | 0 | 0 | PV | 45 | 0 | 0 | 0 | 0.4 | 1.1179 | 1 | 0.11792 | 0 | 0 | 0 | 0 | 0 | 0 | 0 | 0 | 0 | 2 | 0 | 0 | 0 | 0 | 0 | 0 | 0 | 0 | 0 | 0 | 0 | 0 | 0 | 0 | 0 | 0 | 0 | 0 | 0 | 0 | 0
PV | 46 | 00 | + | 879 | 0.4 | 0.48 | 1.0733 | 1.6189 | 1.3461 | 1 |  | 0 | 0 | 0 | 0 | 0 | 0 | 37.5905 | 24.9694 | 20 | 0 |  |  | 0 |  |  | 2 | 1 |  | 7 | 0.804 | 10.668 | 9.0038 |  |  |  | 0 | PV | 46 | 00 | + | 879 | 1 | 0 | 7 | 20 | 0 | 0 | 0 | 0 | 0 | 0 | 0 | 0 | 0 | 0 | 0 | 0 | 0 | 0 | 0 | 0 | 0 | 0 | 0 | 0 | 0 | 0 | PV | 46 | 0 | 0 | 0 | 0.4 | 1.0733 | 1 | 0.073304 | 0 | 0 | 0 | 0 | 0 | 0 | 0 | 0 | 0 | 0 | 2 | 0 | 0 | 0 | 0 | 0 | 0 | 0 | 0 | 0 | 0 | 0 | 0 | 0 | 0 | 0 | 0 | 0 | 0 | 0 | 0
PV | 47 | 00 | + | 858 | 0.4 | 0.48 | 1.6189 | 1.6439 | 1.6314 | 1 |  | 0 | 0 | 0 | 0 | 0 | 0 | 1.6314 | 1.4506 | 1 | 0 |  |  | 0 | [6 empty] | 0 | 0 | 0 |  |  |  | 0 | PV | 47 | 00 | + | 858 | 0 | 0 | 0 | 1 | 0 | 0 | 0 | 0 | 0 | 0 | 0 | 0 | 0 | 0 | 0 | 0 | 0 | 0 | 0 | 0 | 0 | 0 | 0 | 0 | 0 | 0 | PV | 47 | 0 | 0 | 0 | 0.4 | 1.6189 | 1 | 0.61895 | 0 | 0 | 0 | 0 | 0 | 0 | 0 | 0 | 0 | 0 | 0 | 0 | 0 | 0 | 0 | 0 | 0 | 0 | 0 | 0 | 0 | 0 | 0 | 0 | 0 | 0 | 0 | 0 | 0 | 0 | 0
0 | 0 | 0 | 0 | 0 | 0 | 0 | 0 | 0 | 0 | 0 |  | 0 | 0 | 0 | 0 | 0 | 0 | 0 | 0 | 0 | 0 |  |  | 0 | [6 empty] | 0 | 0 | 0 |  |  |  | 0 | 0 | 0 | 0 | 0 | 0 | 0 | 0 | 0 | 0 | 0 | 0 | 0 | 0 | 0 | 0 | 0 | 0 | 0 | 0 | 0 | 0 | 0 | 0 | 0 | 0 | 0 | 0 | 0 | 0 | 0 | 0 | 0 | 0 | 0 | 0 | 0 | 0 | 0 | 0 | 0 | 0 | 0 | 0 | 0 | 0 | 0 | 0 | 0 | 0 | 0 | 0 | 0 | 0 | 0 | 0 | 0 | 0 | 0 | 0 | 0 | 0 | 0 | 0 | 0 | 0 | 0 | 0 | 0 | 0 | 0 | 0
PV | 49 | 1 | + | 070 | 0.3 | 0.37 | 1.1195 | 1.1205 | 1.12 | 0.9 |  | 0 | 0 | 0 | 0 | 0 | 0 | 39.9 | 27.7796 | 29 | 0 |  |  | 0 |  | 2 |  | 1 |  | 7 | 0.804 | 10.668 | 9.0038 |  |  |  | 0 | PV | 49 | 1 | + | 070 | 30 | 0 | 7 | 0 | 0 | 0 | 0 | 0 | 0 | 0 | 0 | 0 | 0 | 0 | 0 | 0 | 0 | 0 | 0 | 0 | 0 | 0 | 0 | 0 | 0 | 0 | PV | 49 | 0 | 0 | 0 | 0.3 | 1.1195 | 1 | 0.1195 | 0 | 0 | 0 | 0 | 0 | 0 | 0 | 0 | 0 | 2 | 0 | 0 | 0 | 0 | 0 | 0 | 0 | 0 | 0 | 0 | 0 | 0 | 0 | 0 | 0 | 0 | 0 | 0 | 0 | 0 | 0
PV | 50 | 1 | + | 100 | 0.3 | 0.37 | 1.1205 | 1.1345 | 1.1275 | 0.9 |  | 0 | 0 | 0 | 0 | 1.005 | 1.4454 | 25.8795 | 14.3661 | 4 | 0 | 10 | 10 | CAPEAR |  | 2 |  | 1 |  | 7 | 0.804 | 10.668 | 9.0038 |  |  |  | 0 | PV | 50 | 1 | + | 100 | 5 | 0 | 17 | 0 | 0 | 0 | 0 | 0 | 0 | 0 | 0 | 0 | 0 | 0 | 0 | 0 | 0 | 0 | 0 | 0 | 0 | 0 | 0 | 0 | 0 | 0 | PV | 50 | 0 | 0 | 0 | 0.3 | 1.1205 | 1 | 0.1205 | 0 | 0 | 0 | 0 | 0 | 0 | 0 | 0 | 0 | 2 | 0 | 0 | 0 | 0 | 0 | 0 | 0 | 0 | 0 | 0 | 0 | 0 | 0 | 0 | 0 | 0 | 0 | 0 | 0 | 0 | 0
PV | 52 | 1 | + | 114 | 0.5 | 0.6 | 1.3345 | 1.3505 | 1.3425 | 1.2 |  | 0 | 0 | 0 | 0 | 0 | 0 | 25.776 | 21.2544 | 16 | 0 |  |  | 0 | [6 empty] | 0 | 0 | 0 |  |  |  | 0 | PV | 52 | 1 | + | 114 | 0 | 0 | 0 | 0 | 0 | 0 | 16 | 0 | 0 | 0 | 0 | 0 | 0 | 0 | 0 | 0 | 0 | 0 | 0 | 0 | 0 | 0 | 0 | 0 | 0 | 0 | PV | 52 | 0 | 0 | 0 | 0.5 | 1.3345 | 0 | 0 | 1 | 0.3345 | 0 | 0 | 0 | 0 | 0 | 0 | 0 | 0 | 0 | 0 | 0 | 0 | 0 | 0 | 0 | 0 | 0 | 0 | 0 | 0 | 0 | 0 | 0 | 0 | 0 | 0 | 0 | 0 | 0
PV | 53 | 1 | + | 130 | 0.5 | 0.6 | 1.3505 | 1.4835 | 1.417 | 1.2 |  | 0 | 0 | 0 | 0 | 0 | 0 | 46.3764 | 31.438 | 21 | 0 |  |  | 0 |  | 2 |  | 1 |  | 7 | 0.804 | 10.668 | 9.0038 |  |  |  | 0 | PV | 53 | 1 | + | 130 | 1 | 0 | 7 | 0 | 0 | 0 | 21 | 0 | 0 | 0 | 0 | 0 | 0 | 0 | 0 | 0 | 0 | 0 | 0 | 0 | 0 | 0 | 0 | 0 | 0 | 0 | PV | 53 | 0 | 0 | 0 | 0.5 | 1.3505 | 0 | 0 | 1 | 0.3505 | 0 | 0 | 0 | 0 | 0 | 0 | 0 | 2 | 0 | 0 | 0 | 0 | 0 | 0 | 0 | 0 | 0 | 0 | 0 | 0 | 0 | 0 | 0 | 0 | 0 | 0 | 0 | 0 | 0
0 | 0 | 0 | 0 | 0 | 0 | 0 | 0 | 0 | 0 | 0 |  | 0 | 0 | 0 | 0 | 0 | 0 | 0 | 0 | 0 | 0 |  |  | 0 | [6 empty] | 0 | 0 | 0 |  |  |  | 0 | 0 | 0 | 0 | 0 | 0 | 0 | 0 | 0 | 0 | 0 | 0 | 0 | 0 | 0 | 0 | 0 | 0 | 0 | 0 | 0 | 0 | 0 | 0 | 0 | 0 | 0 | 0 | 0 | 0 | 0 | 0 | 0 | 0 | 0 | 0 | 0 | 0 | 0 | 0 | 0 | 0 | 0 | 0 | 0 | 0 | 0 | 0 | 0 | 0 | 0 | 0 | 0 | 0 | 0 | 0 | 0 | 0 | 0 | 0 | 0 | 0 | 0 | 0 | 0 | 0 | 0 | 0 | 0 | 0 | 0 | 0
PV | 51 | 1 | + | 112 | 0.5 | 0.6 | 1.806 | 1.2345 | 1.5203 | 1.2 |  | 0 | 0 | 0 | 0 | 0 | 0 | 23.9289 | 13.7897 | 8 | 0 |  |  | 0 |  | 2 |  | 4 |  | 3 | 0.7035 | 9.3345 | 7.8784 |  |  |  | 0 | PV | 51 | 1 | + | 112 | 4 | 0 | 3 | 0 | 0 | 0 | 8 | 0 | 0 | 0 | 0 | 0 | 0 | 0 | 0 | 0 | 0 | 0 | 0 | 0 | 0 | 0 | 0 | 0 | 0 | 0 | PV | 51 | 0 | 0 | 0 | 0.5 | 1.806 | 1 | 0.806 | 1 | 0.806 | 0 | 0 | 0 | 0 | 0 | 0 | 0 | 2 | 0 | 0 | 0 | 0 | 0 | 0 | 0 | 0 | 0 | 0 | 0 | 0 | 0 | 0 | 0 | 0 | 0 | 0 | 0 | 0 | 0
0 | 0 | 0 | 0 | 0 | 0 | 0 | 0 | 0 | 0 | 0 |  | 0 | 0 | 0 | 0 | 0 | 0 | 0 | 0 | 0 | 0 |  |  | 0 | [6 empty] | 0 | 0 | 0 |  |  |  | 0 | 0 | 0 | 0 | 0 | 0 | 0 | 0 | 0 | 0 | 0 | 0 | 0 | 0 | 0 | 0 | 0 | 0 | 0 | 0 | 0 | 0 | 0 | 0 | 0 | 0 | 0 | 0 | 0 | 0 | 0 | 0 | 0 | 0 | 0 | 0 | 0 | 0 | 0 | 0 | 0 | 0 | 0 | 0 | 0 | 0 | 0 | 0 | 0 | 0 | 0 | 0 | 0 | 0 | 0 | 0 | 0 | 0 | 0 | 0 | 0 | 0 | 0 | 0 | 0 | 0 | 0 | 0 | 0 | 0 | 0 | 0
0 | 0 | 0 | 0 | 0 | 0 | 0 | 0 | 0 | 0 | 0 |  | 0 | 0 | 0 | 0 | 0 | 0 | 0 | 0 | 0 | 0 |  |  | 0 | [6 empty] | 0 | 0 | 0 |  |  |  | 0 | 0 | 0 | 0 | 0 | 0 | 0 | 0 | 0 | 0 | 0 | 0 | 0 | 0 | 0 | 0 | 0 | 0 | 0 | 0 | 0 | 0 | 0 | 0 | 0 | 0 | 0 | 0 | 0 | 0 | 0 | 0 | 0 | 0 | 0 | 0 | 0 | 0 | 0 | 0 | 0 | 0 | 0 | 0 | 0 | 0 | 0 | 0 | 0 | 0 | 0 | 0 | 0 | 0 | 0 | 0 | 0 | 0 | 0 | 0 | 0 | 0 | 0 | 0 | 0 | 0 | 0 | 0 | 0 | 0 | 0 | 0
0 | 0 | 0 | 0 | 0 | 0 | 0 | 0 | 0 | 0 | 0 |  | 0 | 0 | 0 | 0 | 0 | 0 | 0 | 0 | 0 | 0 |  |  | 0 | [6 empty] | 0 | 0 | 0 |  |  |  | 0 | 0 | 0 | 0 | 0 | 0 | 0 | 0 | 0 | 0 | 0 | 0 | 0 | 0 | 0 | 0 | 0 | 0 | 0 | 0 | 0 | 0 | 0 | 0 | 0 | 0 | 0 | 0 | 0 | 0 | 0 | 0 | 0 | 0 | 0 | 0 | 0 | 0 | 0 | 0 | 0 | 0 | 0 | 0 | 0 | 0 | 0 | 0 | 0 | 0 | 0 | 0 | 0 | 0 | 0 | 0 | 0 | 0 | 0 | 0 | 0 | 0 | 0 | 0 | 0 | 0 | 0 | 0 | 0 | 0 | 0 | 0
0 | 0 | 0 | 0 | 0 | 0 | 0 | 0 | 0 | 0 | 0 |  | 0 | 0 | 0 | 0 | 0 | 0 | 0 | 0 | 0 | 0 |  |  | 0 | [6 empty] | 0 | 0 | 0 |  |  |  | 0 | 0 | 0 | 0 | 0 | 0 | 0 | 0 | 0 | 0 | 0 | 0 | 0 | 0 | 0 | 0 | 0 | 0 | 0 | 0 | 0 | 0 | 0 | 0 | 0 | 0 | 0 | 0 | 0 | 0 | 0 | 0 | 0 | 0 | 0 | 0 | 0 | 0 | 0 | 0 | 0 | 0 | 0 | 0 | 0 | 0 | 0 | 0 | 0 | 0 | 0 | 0 | 0 | 0 | 0 | 0 | 0 | 0 | 0 | 0 | 0 | 0 | 0 | 0 | 0 | 0 | 0 | 0 | 0 | 0 | 0 | 0
0 | 0 | 0 | 0 | 0 | 0 | 0 | 0 | 0 | 0 | 0 |  | 0 | 0 | 0 | 0 | 0 | 0 | 0 | 0 | 0 | 0 |  |  | 0 | [6 empty] | 0 | 0 | 0 |  |  |  | 0 | 0 | 0 | 0 | 0 | 0 | 0 | 0 | 0 | 0 | 0 | 0 | 0 | 0 | 0 | 0 | 0 | 0 | 0 | 0 | 0 | 0 | 0 | 0 | 0 | 0 | 0 | 0 | 0 | 0 | 0 | 0 | 0 | 0 | 0 | 0 | 0 | 0 | 0 | 0 | 0 | 0 | 0 | 0 | 0 | 0 | 0 | 0 | 0 | 0 | 0 | 0 | 0 | 0 | 0 | 0 | 0 | 0 | 0 | 0 | 0 | 0 | 0 | 0 | 0 | 0 | 0 | 0 | 0 | 0 | 0 | 0
0 | 0 | 0 | 0 | 0 | 0 | 0 | 0 | 0 | 0 | 0 |  | 0 | 0 | 0 | 0 | 0 | 0 | 0 | 0 | 0 | 0 |  |  | 0 | [6 empty] | 0 | 0 | 0 |  |  |  | 0 | 0 | 0 | 0 | 0 | 0 | 0 | 0 | 0 | 0 | 0 | 0 | 0 | 0 | 0 | 0 | 0 | 0 | 0 | 0 | 0 | 0 | 0 | 0 | 0 | 0 | 0 | 0 | 0 | 0 | 0 | 0 | 0 | 0 | 0 | 0 | 0 | 0 | 0 | 0 | 0 | 0 | 0 | 0 | 0 | 0 | 0 | 0 | 0 | 0 | 0 | 0 | 0 | 0 | 0 | 0 | 0 | 0 | 0 | 0 | 0 | 0 | 0 | 0 | 0 | 0 | 0 | 0 | 0 | 0 | 0 | 0
0 | 0 | 0 | 0 | 0 | 0 | 0 | 0 | 0 | 0 | 0 |  | 0 | 0 | 0 | 0 | 0 | 0 | 0 | 0 | 0 | 0 |  |  | 0 | [6 empty] | 0 | 0 | 0 |  |  |  | 0 | 0 | 0 | 0 | 0 | 0 | 0 | 0 | 0 | 0 | 0 | 0 | 0 | 0 | 0 | 0 | 0 | 0 | 0 | 0 | 0 | 0 | 0 | 0 | 0 | 0 | 0 | 0 | 0 | 0 | 0 | 0 | 0 | 0 | 0 | 0 | 0 | 0 | 0 | 0 | 0 | 0 | 0 | 0 | 0 | 0 | 0 | 0 | 0 | 0 | 0 | 0 | 0 | 0 | 0 | 0 | 0 | 0 | 0 | 0 | 0 | 0 | 0 | 0 | 0 | 0 | 0 | 0 | 0 | 0 | 0 | 0
0 | 0 | 0 | 0 | 0 | 0 | 0 | 0 | 0 | 0 | 0 |  | 0 | 0 | 0 | 0 | 0 | 0 | 0 | 0 | 0 | 0 |  |  | 0 | [6 empty] | 0 | 0 | 0 |  |  |  | 0 | 0 | 0 | 0 | 0 | 0 | 0 | 0 | 0 | 0 | 0 | 0 | 0 | 0 | 0 | 0 | 0 | 0 | 0 | 0 | 0 | 0 | 0 | 0 | 0 | 0 | 0 | 0 | 0 | 0 | 0 | 0 | 0 | 0 | 0 | 0 | 0 | 0 | 0 | 0 | 0 | 0 | 0 | 0 | 0 | 0 | 0 | 0 | 0 | 0 | 0 | 0 | 0 | 0 | 0 | 0 | 0 | 0 | 0 | 0 | 0 | 0 | 0 | 0 | 0 | 0 | 0 | 0 | 0 | 0 | 0 | 0
0 | 0 | 0 | 0 | 0 | 0 | 0 | 0 | 0 | 0 | 0 |  | 0 | 0 | 0 | 0 | 0 | 0 | 0 | 0 | 0 | 0 |  |  | 0 | [6 empty] | 0 | 0 | 0 |  |  |  | 0 | 0 | 0 | 0 | 0 | 0 | 0 | 0 | 0 | 0 | 0 | 0 | 0 | 0 | 0 | 0 | 0 | 0 | 0 | 0 | 0 | 0 | 0 | 0 | 0 | 0 | 0 | 0 | 0 | 0 | 0 | 0 | 0 | 0 | 0 | 0 | 0 | 0 | 0 | 0 | 0 | 0 | 0 | 0 | 0 | 0 | 0 | 0 | 0 | 0 | 0 | 0 | 0 | 0 | 0 | 0 | 0 | 0 | 0 | 0 | 0 | 0 | 0 | 0 | 0 | 0 | 0 | 0 | 0 | 0 | 0 | 0
0 | 0 | 0 | 0 | 0 | 0 | 0 | 0 | 0 | 0 | 0 |  | 0 | 0 | 0 | 0 | 0 | 0 | 0 | 0 | 0 | 0 |  |  | 0 | [6 empty] | 0 | 0 | 0 |  |  |  | 0 | 0 | 0 | 0 | 0 | 0 | 0 | 0 | 0 | 0 | 0 | 0 | 0 | 0 | 0 | 0 | 0 | 0 | 0 | 0 | 0 | 0 | 0 | 0 | 0 | 0 | 0 | 0 | 0 | 0 | 0 | 0 | 0 | 0 | 0 | 0 | 0 | 0 | 0 | 0 | 0 | 0 | 0 | 0 | 0 | 0 | 0 | 0 | 0 | 0 | 0 | 0 | 0 | 0 | 0 | 0 | 0 | 0 | 0 | 0 | 0 | 0 | 0 | 0 | 0 | 0 | 0 | 0 | 0 | 0 | 0 | 0
0 | 0 | 0 | 0 | 0 | 0 | 0 | 0 | 0 | 0 | 0 |  | 0 | 0 | 0 | 0 | 0 | 0 | 0 | 0 | 0 | 0 |  |  | 0 | [6 empty] | 0 | 0 | 0 |  |  |  | 0 | 0 | 0 | 0 | 0 | 0 | 0 | 0 | 0 | 0 | 0 | 0 | 0 | 0 | 0 | 0 | 0 | 0 | 0 | 0 | 0 | 0 | 0 | 0 | 0 | 0 | 0 | 0 | 0 | 0 | 0 | 0 | 0 | 0 | 0 | 0 | 0 | 0 | 0 | 0 | 0 | 0 | 0 | 0 | 0 | 0 | 0 | 0 | 0 | 0 | 0 | 0 | 0 | 0 | 0 | 0 | 0 | 0 | 0 | 0 | 0 | 0 | 0 | 0 | 0 | 0 | 0 | 0 | 0 | 0 | 0 | 0
0 | 0 | 0 | 0 | 0 | 0 | 0 | 0 | 0 | 0 | 0 |  | 0 | 0 | 0 | 0 | 0 | 0 | 0 | 0 | 0 | 0 |  |  | 0 | [6 empty] | 0 | 0 | 0 |  |  |  | 0 | 0 | 0 | 0 | 0 | 0 | 0 | 0 | 0 | 0 | 0 | 0 | 0 | 0 | 0 | 0 | 0 | 0 | 0 | 0 | 0 | 0 | 0 | 0 | 0 | 0 | 0 | 0 | 0 | 0 | 0 | 0 | 0 | 0 | 0 | 0 | 0 | 0 | 0 | 0 | 0 | 0 | 0 | 0 | 0 | 0 | 0 | 0 | 0 | 0 | 0 | 0 | 0 | 0 | 0 | 0 | 0 | 0 | 0 | 0 | 0 | 0 | 0 | 0 | 0 | 0 | 0 | 0 | 0 | 0 | 0 | 0

## QUANTIDADES GAL TRES MENINAS(9)
RESUMO |  |  |  |  | data base:
QUADRO DE QUANTIDADES
Código Tabela SMOV | Descrição | Especificação | Unid. | Quant. | Preço Unit. | Total
DRENAGEM E OBRAS DE ARTE CORRENTES
| Lastro de brita |  | m³ | 44.64
111 | Radier de concreto armado 15 Mpa | 6.3.7 | m³ | 28.5
| Envelopamento de tubos com concreto magro 7 Mpa com forma |  | m³ | 5.3258
125 | Fornec e assent tubo C2 30 cm P B | 6.3.6/7 | m | 321
126 | Fornec e assent tubo C2 40 cm P B | 6.3.6/7 | m | 99
127 | Fornec e assent tubo C2 50 cm P B | 6.3.6/7 | m | 206
| Fornec e assent tubo C2 60 cm P B | 6.3.6/8 | m | 250
| Fornec e assent tubo CA2 50 cm M F | 6.3.6/8 | m | 38
128 | Fornec e assent tubo CA2 60 cm M F | 6.3.6/9 | m | 3
129 | Fornec e assent tubo CA2 80 cm M F | 6.3.6/7 | m | 95
130 | Fornec e assent tubo CA2 100 cm M F | 6.3.6/7 | m | 32
| Fornec e assent tubo CA2 30 cm M F ENVELOPADO |  | m | 258
| Fornec e assent tubo CA2 50 cm M F ENVELOPADO |  | m | 6
| Fornec e assent tubo CA2 60 cm M F ENVELOPADO |  | m | 10
90 | Esc mec vala c/ retro profundidade até 2,5 m | 6.3.2 | m3 | 2321.4712
103 | Reenchimento de valas com material local | 6.3.5 | m3 | 1585.3116
156 | Poço de visita tipo A 0,80 x 0,60 x 1,00 completo | 6.3.8 | unid | 16
157 | Metro adicional de P.V. tipo A 0,80 x 0,60 | 6.3.8 | m | 4.2932
158 | Poço de visita tipo B 1,00 x 1,00 x 1,00 completo | 6.3.8 | unid | 32
159 | Metro adicional de P.V. tipo B 1,00 x 1,00 | 6.3.8 | m | 29.5762
160 | Poço de visita tipo C 1,00 x 1,30 x 1,50 completo | 6.3.8 | unid | 3
161 | Metro adicional de P.V. tipo C 1,00 x 1,30 | 6.3.8 | m | 3.3648
172 | Boca de lobo simples com fornec e coloc dos artefatos | 6.3.9 | unid | 68
| Boca de lobo duplas com fornec e coloc dos artefatos |  | unid | 6
- | Boca de saída para BSTC D=0,30 m | - | unid | 2
- | Boca de saída para BSTC D=0,50 m | - | unid | 3
- | Boca de saída para BSTC D=0,60 m | - | unid | 1
- | Remoção de galerias | - | m | 50
TRECHO : | ESTRADA DAS TRÊS MENINAS |  |  |  | TOTAL | 0