## RESUMO RACIONAL BECO DAVI (7)
M É T O D O R A C I O N A L
Rodovia : |  |  | 0 | [23 empty] | 01/01
Trecho : |  |  | ESTRADA BECO DO DAVI
Sub-Trecho : |  |  | 0
Segmento : |  |  | 0
Nº | ESTACA |  |  | A | L | H | C | tc |  | Tr | I | Q |  | Tr | I | Q |  | Obra Recomendada |  |  |  | carga | Obra Existente |  |  | carga | Observações
|  |  |  | ha | m | m |  | min |  | anos | mm/min | m3/s |  | anos | mm/min | m3/s | [5 empty] | hidráulica |  |  |  | hidráulica
0
1 | 00 | + | 000 | 1.25 | 190 | 13 | 0.3 | 6 | 0 | 10 | 1.8127 | 0.1133 | 0 | 25 | 2.1693 | 0.13558 | 0 | BSTC | 0.6 | 0 | 0 | 0 | 0 | 0 | 0 | 0 | 0
2 | 01 | + | 000 | 6.0257 | 230 | 25 | 0.3 | 6 | 0 | 10 | 1.8127 | 0.54615 | 0 | 25 | 2.1693 | 0.65359 | 0 | BSTC | 0.8 | 0 | 0 | 0 | BSTC | 0.3 | 0 | > 2D | SUBSTITUIR
3 | 01 | + | 195 | 9.8641 | 634 | 66 | 0.3 | 6.7106 | 0 | 10 | 1.7569 | 0.8665 | 0 | 25 | 2.1025 | 1.037 | 0 | BSTC | 1 | 0 | 0 | 0 | BSTC | 0.8 | 0 | 0.2025 | SUBSTITUIR
0 | 0 | 0 | 0 | 0 | 0 | 0 | 0 | 0 | 0 | 0 | 0 | 0 | 0 | 0 | 0 | 0 | 0 | 0 | 0 | 0 | 0 | 0 | 0 | 0 | 0 | 0 | 0
0 | 0 | 0 | 0 | 0 | 0 | 0 | 0 | 0 | 0 | 0 | 0 | 0 | 0 | 0 | 0 | 0 | 0 | 0 | 0 | 0 | 0 | 0 | 0 | 0 | 0 | 0 | 0
0 | 0 | 0 | 0 | 0 | 0 | 0 | 0 | 0 | 0 | 0 | 0 | 0 | 0 | 0 | 0 | 0 | 0 | 0 | 0 | 0 | 0 | 0 | 0 | 0 | 0 | 0 | 0
0 | 0 | 0 | 0 | 0 | 0 | 0 | 0 | 0 | 0 | 0 | 0 | 0 | 0 | 0 | 0 | 0 | 0 | 0 | 0 | 0 | 0 | 0 | 0 | 0 | 0 | 0 | 0
0 | 0 | 0 | 0 | 0 | 0 | 0 | 0 | 0 | 0 | 0 | 0 | 0 | 0 | 0 | 0 | 0 | 0 | 0 | 0 | 0 | 0 | 0 | 0 | 0 | 0 | 0 | 0
0 | 0 | 0 | 0 | 0 | 0 | 0 | 0 | 0 | 0 | 0 | 0 | 0 | 0 | 0 | 0 | 0 | 0 | 0 | 0 | 0 | 0 | 0 | 0 | 0 | 0 | 0 | 0
0 | 0 | 0 | 0 | 0 | 0 | 0 | 0 | 0 | 0 | 0 | 0 | 0 | 0 | 0 | 0 | 0 | 0 | 0 | 0 | 0 | 0 | 0 | 0 | 0 | 0 | 0 | 0
0 | 0 | 0 | 0 | 0 | 0 | 0 | 0 | 0 | 0 | 0 | 0 | 0 | 0 | 0 | 0 | 0 | 0 | 0 | 0 | 0 | 0 | 0 | 0 | 0 | 0 | 0 | 0
0 | 0 | 0 | 0 | 0 | 0 | 0 | 0 | 0 | 0 | 0 | 0 | 0 | 0 | 0 | 0 | 0 | 0 | 0 | 0 | 0 | 0 | 0 | 0 | 0 | 0 | 0 | 0
0 | 0 | 0 | 0 | 0 | 0 | 0 | 0 | 0 | 0 | 0 | 0 | 0 | 0 | 0 | 0 | 0 | 0 | 0 | 0 | 0 | 0 | 0 | 0 | 0 | 0 | 0 | 0
0 | 0 | 0 | 0 | 0 | 0 | 0 | 0 | 0 | 0 | 0 | 0 | 0 | 0 | 0 | 0 | 0 | 0 | 0 | 0 | 0 | 0 | 0 | 0 | 0 | 0 | 0 | 0
0 | 0 | 0 | 0 | 0 | 0 | 0 | 0 | 0 | 0 | 0 | 0 | 0 | 0 | 0 | 0 | 0 | 0 | 0 | 0 | 0 | 0 | 0 | 0 | 0 | 0 | 0 | 0
0 | 0 | 0 | 0 | 0 | 0 | 0 | 0 | 0 | 0 | 0 | 0 | 0 | 0 | 0 | 0 | 0 | 0 | 0 | 0 | 0 | 0 | 0 | 0 | 0 | 0 | 0 | 0
0 | 0 | 0 | 0 | 0 | 0 | 0 | 0 | 0 | 0 | 0 | 0 | 0 | 0 | 0 | 0 | 0 | 0 | 0 | 0 | 0 | 0 | 0 | 0 | 0 | 0 | 0 | 0
0 | 0 | 0 | 0 | 0 | 0 | 0 | 0 | 0 | 0 | 0 | 0 | 0 | 0 | 0 | 0 | 0 | 0 | 0 | 0 | 0 | 0 | 0 | 0 | 0 | 0 | 0 | 0
0 | 0 | 0 | 0 | 0 | 0 | 0 | 0 | 0 | 0 | 0 | 0 | 0 | 0 | 0 | 0 | 0 | 0 | 0 | 0 | 0 | 0 | 0 | 0 | 0 | 0 | 0 | 0
0 | 0 | 0 | 0 | 0 | 0 | 0 | 0 | 0 | 0 | 0 | 0 | 0 | 0 | 0 | 0 | 0 | 0 | 0 | 0 | 0 | 0 | 0 | 0 | 0 | 0 | 0 | 0
0 | 0 | 0 | 0 | 0 | 0 | 0 | 0 | 0 | 0 | 0 | 0 | 0 | 0 | 0 | 0 | 0 | 0 | 0 | 0 | 0 | 0 | 0 | 0 | 0 | 0 | 0 | 0
0 | 0 | 0 | 0 | 0 | 0 | 0 | 0 | 0 | 0 | 0 | 0 | 0 | 0 | 0 | 0 | 0 | 0 | 0 | 0 | 0 | 0 | 0 | 0 | 0 | 0 | 0 | 0
0 | 0 | 0 | 0 | 0 | 0 | 0 | 0 | 0 | 0 | 0 | 0 | 0 | 0 | 0 | 0 | 0 | 0 | 0 | 0 | 0 | 0 | 0 | 0 | 0 | 0 | 0 | 0
0 | 0 | 0 | 0 | 0 | 0 | 0 | 0 | 0 | 0 | 0 | 0 | 0 | 0 | 0 | 0 | 0 | 0 | 0 | 0 | 0 | 0 | 0 | 0 | 0 | 0 | 0 | 0
0 | 0 | 0 | 0 | 0 | 0 | 0 | 0 | 0 | 0 | 0 | 0 | 0 | 0 | 0 | 0 | 0 | 0 | 0 | 0 | 0 | 0 | 0 | 0 | 0 | 0 | 0 | 0

## RESUMO BUEIROS BECO DAVI (7)
O B R A S D E A R T E C O R R E N T E S
| Rodovia : |  |  |  | 0
| Trecho : |  |  |  | ESTRADA BECO DO DAVI
| Sub-Trecho : |  |  |  | 0 | [24 empty] | 01/01
| Segmento : |  |  |  | 0
Nº | ESTACA |  |  | OBRA |  | ESCONSID |  |  | COMPRIMENTOS |  | DECL. | COTA GERATRIZ INF. INTERNA |  |  |  |  | H | TUBO | DISPOSITIVOS |  |  |  |  | CONEXÃO |  | ESCAVAÇÃO (m3 ) |  |  | REAT | OBS.
[6 empty] | º |  | ESQ | DIR | TOTAL | % | ESQ |  | FUNDO | DIR |  | aterro | CLASSE | E S Q | CANT.E. | CANT.C | CANT.D. | D I R | ESQ | DIR | 1ª | 2ª | 3ª | ( m3 )
1 | 00 | + | 000 | BSTC | 0.6 | 0 | 0 | 0 | 31 | 31 | 2 | M | 123.8 | 123.6 | 123.18 | J | 0.64 | CA1 | CCS-01 | 0 | 0 | 0 | B |  | DEB-02 | 0 | 0 | 0 | 103.5908 | IMPLANTAR
2 | 01 | + | 000 | BSTC | 0.8 | 0 | 0 | 11 | 9 | 20 | 0.5 | M | 116.916 | 116.861 | 116.816 | J | 1.4015 | CA1 | B | 0 | 0 | 0 | B |  |  | 88 | 0 | 0 | 40.4352 | IMPLANTAR
3 | 01 | + | 195 | BSTC | 1 | 0 | 0 | 8 | 9 | 17 | 0.5 | M | 117.3 | 117.26 | 117.215 | J | 1.9466 | CA1 | CCS-03 | 0 | 0 | 0 | B |  |  | 120 | 0 | 0 | 41.973 | IMPLANTAR
0 | 0 | 0 | 0 | 0 | 0 | 0 | 0 | 0 | 0 | 0 | 0 | 0 | [6 empty] | 0 | 0 | 0 | 0 | 0 |  |  | 0 | 0 | 0 | 0 | 0
0 | 0 | 0 | 0 | 0 | 0 | 0 | 0 | 0 | 0 | 0 | 0 | 0 | [6 empty] | 0 | 0 | 0 | 0 | 0 |  |  | 0 | 0 | 0 | 0 | 0
0 | 0 | 0 | 0 | 0 | 0 | 0 | 0 | 0 | 0 | 0 | 0 | 0 | [6 empty] | 0 | 0 | 0 | 0 | 0 |  |  | 0 | 0 | 0 | 0 | 0
0 | 0 | 0 | 0 | 0 | 0 | 0 | 0 | 0 | 0 | 0 | 0 | 0 | [6 empty] | 0 | 0 | 0 | 0 | 0 |  |  | 0 | 0 | 0 | 0 | 0
0 | 0 | 0 | 0 | 0 | 0 | 0 | 0 | 0 | 0 | 0 | 0 | 0 | [6 empty] | 0 | 0 | 0 | 0 | 0 |  |  | 0 | 0 | 0 | 0 | 0
0 | 0 | 0 | 0 | 0 | 0 | 0 | 0 | 0 | 0 | 0 | 0 | 0 | [6 empty] | 0 | 0 | 0 | 0 | 0 |  |  | 0 | 0 | 0 | 0 | 0
0 | 0 | 0 | 0 | 0 | 0 | 0 | 0 | 0 | 0 | 0 | 0 | 0 | [6 empty] | 0 | 0 | 0 | 0 | 0 |  |  | 0 | 0 | 0 | 0 | 0
0 | 0 | 0 | 0 | 0 | 0 | 0 | 0 | 0 | 0 | 0 | 0 | 0 | [6 empty] | 0 | 0 | 0 | 0 | 0 |  |  | 0 | 0 | 0 | 0 | 0
0 | 0 | 0 | 0 | 0 | 0 | 0 | 0 | 0 | 0 | 0 | 0 | 0 | [6 empty] | 0 | 0 | 0 | 0 | 0 |  |  | 0 | 0 | 0 | 0 | 0
0 | 0 | 0 | 0 | 0 | 0 | 0 | 0 | 0 | 0 | 0 | 0 | 0 | [6 empty] | 0 | 0 | 0 | 0 | 0 |  |  | 0 | 0 | 0 | 0 | 0
0 | 0 | 0 | 0 | 0 | 0 | 0 | 0 | 0 | 0 | 0 | 0 | 0 | [6 empty] | 0 | 0 | 0 | 0 | 0 |  |  | 0 | 0 | 0 | 0 | 0
0 | 0 | 0 | 0 | 0 | 0 | 0 | 0 | 0 | 0 | 0 | 0 | 0 | [6 empty] | 0 | 0 | 0 | 0 | 0 |  |  | 0 | 0 | 0 | 0 | 0
0 | 0 | 0 | 0 | 0 | 0 | 0 | 0 | 0 | 0 | 0 | 0 | 0 | [6 empty] | 0 | 0 | 0 | 0 | 0 |  |  | 0 | 0 | 0 | 0 | 0
0 | 0 | 0 | 0 | 0 | 0 | 0 | 0 | 0 | 0 | 0 | 0 | 0 | [6 empty] | 0 | 0 | 0 | 0 | 0 |  |  | 0 | 0 | 0 | 0 | 0
0 | 0 | 0 | 0 | 0 | 0 | 0 | 0 | 0 | 0 | 0 | 0 | 0 | [6 empty] | 0 | 0 | 0 | 0 | 0 |  |  | 0 | 0 | 0 | 0 | 0
0 | 0 | 0 | 0 | 0 | 0 | 0 | 0 | 0 | 0 | 0 | 0 | 0 | [6 empty] | 0 | 0 | 0 | 0 | 0 |  |  | 0 | 0 | 0 | 0 | 0
0 | 0 | 0 | 0 | 0 | 0 | 0 | 0 | 0 | 0 | 0 | 0 | 0 | [6 empty] | 0 | 0 | 0 | 0 | 0 |  |  | 0 | 0 | 0 | 0 | 0
0 | 0 | 0 | 0 | 0 | 0 | 0 | 0 | 0 | 0 | 0 | 0 | 0 | [6 empty] | 0 | 0 | 0 | 0 | 0 |  |  | 0 | 0 | 0 | 0 | 0
0 | 0 | 0 | 0 | 0 | 0 | 0 | 0 | 0 | 0 | 0 | 0 | 0 | [6 empty] | 0 | 0 | 0 | 0 | 0 |  |  | 0 | 0 | 0 | 0 | 0
0 | 0 | 0 | 0 | 0 | 0 | 0 | 0 | 0 | 0 | 0 | 0 | 0 | [6 empty] | 0 | 0 | 0 | 0 | 0 |  |  | 0 | 0 | 0 | 0 | 0
0 | 0 | 0 | 0 | 0 | 0 | 0 | 0 | 0 | 0 | 0 | 0 | 0 | [6 empty] | 0 | 0 | 0 | 0 | 0 |  |  | 0 | 0 | 0 | 0 | 0
0 | 0 | 0 | 0 | 0 | 0 | 0 | 0 | 0 | 0 | 0 | 0 | 0 | [6 empty] | 0 | 0 | 0 | 0 | 0 |  |  | 0 | 0 | 0 | 0 | 0

## RESUMO VALETÕES BECO DAVI (7)
OBRA: | ESTRADA BECO DO DAVI | [13 empty] | ESCOAMENTO SUPERFICIAL POR CANALETAS E VALETÕES | [14 empty] | 01/02
TEMP. REC.: | 5 | ANOS | [12 empty] | PLANILHA DE DIMENSIONAMENTO
| VÉRTICE | [10 empty] | ÁREA ( ha ) |  | COF | COTA DO BORDO |  | DECL |  | VAZÃO | TIPO | DECLIV | VAZÃO | VELOCIDADE |  | DISSIPADOR |  | FUNDO ( m )
LOCAL | MONTANTE |  |  |  |  | JUSANTE |  |  |  |  | L ( m ) | TRECHO | ACUM. | C | MONT | JUS | RUA | Tc | PROJ. |  | CANAL | CANAL | VDN | VN |  | TP | MONTANTE |  | JUSANTE
| TIPO |  | EST |  |  | TIPO |  | EST | [8 empty] | ( % ) | ( min.) | ( m3 / s ) |  | ( % ) | (m3 / s) | (m / s) | (m / s) |  | (min.) | COTA | H | COTA | H
LADO ESQUERDO | PE | 1 | 00 | + | 840 | PE | 2 | 00 | + | 900 | 60 | 0.21 | 0.21 | 0.6 | 123.7386 | 121.3737 | 4 | 5 | 0.034812 | VALETÃO | 4 | 0.97965 | 0.079589 | 2.2397 | 0 | 5 | 123.1386 | 0.6 | 120.7386 | 0.63503
0 | PE | 2 | 00 | + | 900 | PE | 3 | 00 | + | 990 | 90 | 0.315 | 0.525 | 0.6 | 121.3737 | 119.0066 | 2.6 | 5.45 | 0.085198 | VALETÃO | 2.6 | 0.78982 | 0.19478 | 1.8057 |  | 5.45 | 120.7386 | 0.63503 | 118.3986 | 0.60798
0 | 0 | 0 | 0 | 0 | 0 | 0 | 0 | 0 | 0 | 0 | 0 | 0 | 0 | 0 | 0 | 0 | 0 | 0 | 0 | 0 | 0 | 0 | 0 | 0 | 0 | 0 | 0 | 0 | 0 | 0
0 | 0 | 0 | 0 | 0 | 0 | 0 | 0 | 0 | 0 | 0 | 0 | 0 | 0 | 0 | 0 | 0 | 0 | 0 | 0 | 0 | 0 | 0 | 0 | 0 | 0 | 0 | 0 | 0 | 0 | 0
LADO ESQUERDO | PE | 4 | 01 | + | 125 | PE | 5 | 01 | + | 040 | 85 | 0.2975 | 0.2975 | 0.6 | 121.7262 | 119.5285 | 2.6 | 5 | 0.049317 | VALETÃO | 2.6 | 0.78982 | 0.11275 | 1.8057 |  | 5 | 121.1262 | 0.6 | 118.9162 | 0.6123
0 | PE | 5 | 01 | + | 040 | PE | 6 | 01 | + | 010 | 30 | 0.105 | 0.4025 | 0.6 | 119.5285 | 118.945 | 1.9 | 5.78 | 0.064332 | VALETÃO | 1.9 | 0.67518 | 0.14708 | 1.5436 |  | 5.78 | 118.9162 | 0.6123 | 118.3462 | 0.59876
0 | 0 | 0 | 0 | 0 | 0 | 0 | 0 | 0 | 0 | 0 | 0 | 0 | 0 | 0 | 0 | 0 | 0 | 0 | 0 | 0 | 0 | 0 | 0 | 0 | 0 | 0 | 0 | 0 | 0 | 0
0 | 0 | 0 | 0 | 0 | 0 | 0 | 0 | 0 | 0 | 0 | 0 | 0 | 0 | 0 | 0 | 0 | 0 | 0 | 0 | 0 | 0 | 0 | 0 | 0 | 0 | 0 | 0 | 0 | 0 | 0
LADO ESQUERDO | PE | 7 | 01 | + | 125 | PE | 8 | 01 | + | 150 | 25 | 0.0875 | 0.0875 | 0.6 | 121.7262 | 121.2005 | 2.1 | 5 | 0.014505 | VALETÃO | 2.1 | 0.70982 | 0.033162 | 1.6228 |  | 5 | 121.1262 | 0.6 | 120.6012 | 0.5993
0 | PE | 8 | 01 | + | 150 | PE | 9 | 01 | + | 170 | 20 | 0.07 | 0.1575 | 0.6 | 121.2005 | 120.5708 | 3.2 | 5.26 | 0.025788 | VALETÃO | 3.2 | 0.87622 | 0.058958 | 2.0033 | DES 04 | 5.26 | 120.6012 | 0.5993 | 119.9612 | 0.60964
0 | 0 | 0 | 0 | 0 | 0 | 0 | 0 | 0 | 0 | 0 | 0 | 0 | 0 | 0 | 0 | 0 | 0 | 0 | 0 | 0 | 0 | 0 | 0 | 0 | 0 | 0 | 0 | 0 | 0 | 0
0 | 0 | 0 | 0 | 0 | 0 | 0 | 0 | 0 | 0 | 0 | 0 | 0 | 0 | 0 | 0 | 0 | 0 | 0 | 0 | 0 | 0 | 0 | 0 | 0 | 0 | 0 | 0 | 0 | 0 | 0
0 | 0 | 0 | 0 | 0 | 0 | 0 | 0 | 0 | 0 | 0 | 0 | 0 | 0 | 0 | 0 | 0 | 0 | 0 | 0 | 0 | 0 | 0 | 0 | 0 | 0 | 0 | 0 | 0 | 0 | 0
0 | 0 | 0 | 0 | 0 | 0 | 0 | 0 | 0 | 0 | 0 | 0 | 0 | 0 | 0 | 0 | 0 | 0 | 0 | 0 | 0 | 0 | 0 | 0 | 0 | 0 | 0 | 0 | 0 | 0 | 0
0 | 0 | 0 | 0 | 0 | 0 | 0 | 0 | 0 | 0 | 0 | 0 | 0 | 0 | 0 | 0 | 0 | 0 | 0 | 0 | 0 | 0 | 0 | 0 | 0 | 0 | 0 | 0 | 0 | 0 | 0
0 | 0 | 0 | 0 | 0 | 0 | 0 | 0 | 0 | 0 | 0 | 0 | 0 | 0 | 0 | 0 | 0 | 0 | 0 | 0 | 0 | 0 | 0 | 0 | 0 | 0 | 0 | 0 | 0 | 0 | 0
0 | 0 | 0 | 0 | 0 | 0 | 0 | 0 | 0 | 0 | 0 | 0 | 0 | 0 | 0 | 0 | 0 | 0 | 0 | 0 | 0 | 0 | 0 | 0 | 0 | 0 | 0 | 0 | 0 | 0 | 0
0 | 0 | 0 | 0 | 0 | 0 | 0 | 0 | 0 | 0 | 0 | 0 | 0 | 0 | 0 | 0 | 0 | 0 | 0 | 0 | 0 | 0 | 0 | 0 | 0 | 0 | 0 | 0 | 0 | 0 | 0
0 | 0 | 0 | 0 | 0 | 0 | 0 | 0 | 0 | 0 | 0 | 0 | 0 | 0 | 0 | 0 | 0 | 0 | 0 | 0 | 0 | 0 | 0 | 0 | 0 | 0 | 0 | 0 | 0 | 0 | 0
0 | 0 | 0 | 0 | 0 | 0 | 0 | 0 | 0 | 0 | 0 | 0 | 0 | 0 | 0 | 0 | 0 | 0 | 0 | 0 | 0 | 0 | 0 | 0 | 0 | 0 | 0 | 0 | 0 | 0 | 0
0 | 0 | 0 | 0 | 0 | 0 | 0 | 0 | 0 | 0 | 0 | 0 | 0 | 0 | 0 | 0 | 0 | 0 | 0 | 0 | 0 | 0 | 0 | 0 | 0 | 0 | 0 | 0 | 0 | 0 | 0
0 | 0 | 0 | 0 | 0 | 0 | 0 | 0 | 0 | 0 | 0 | 0 | 0 | 0 | 0 | 0 | 0 | 0 | 0 | 0 | 0 | 0 | 0 | 0 | 0 | 0 | 0 | 0 | 0 | 0 | 0
0 | 0 | 0 | 0 | 0 | 0 | 0 | 0 | 0 | 0 | 0 | 0 | 0 | 0 | 0 | 0 | 0 | 0 | 0 | 0 | 0 | 0 | 0 | 0 | 0 | 0 | 0 | 0 | 0 | 0 | 0
0 | 0 | 0 | 0 | 0 | 0 | 0 | 0 | 0 | 0 | 0 | 0 | 0 | 0 | 0 | 0 | 0 | 0 | 0 | 0 | 0 | 0 | 0 | 0 | 0 | 0 | 0 | 0 | 0 | 0 | 0
0 | 0 | 0 | 0 | 0 | 0 | 0 | 0 | 0 | 0 | 0 | 0 | 0 | 0 | 0 | 0 | 0 | 0 | 0 | 0 | 0 | 0 | 0 | 0 | 0 | 0 | 0 | 0 | 0 | 0 | 0
0 | 0 | 0 | 0 | 0 | 0 | 0 | 0 | 0 | 0 | 0 | 0 | 0 | 0 | 0 | 0 | 0 | 0 | 0 | 0 | 0 | 0 | 0 | 0 | 0 | 0 | 0 | 0 | 0 | 0 | 0
0 | 0 | 0 | 0 | 0 | 0 | 0 | 0 | 0 | 0 | 0 | 0 | 0 | 0 | 0 | 0 | 0 | 0 | 0 | 0 | 0 | 0 | 0 | 0 | 0 | 0 | 0 | 0 | 0 | 0 | 0
0 | 0 | 0 | 0 | 0 | 0 | 0 | 0 | 0 | 0 | 0 | 0 | 0 | 0 | 0 | 0 | 0 | 0 | 0 | 0 | 0 | 0 | 0 | 0 | 0 | 0 | 0 | 0 | 0 | 0 | 0
0 | 0 | 0 | 0 | 0 | 0 | 0 | 0 | 0 | 0 | 0 | 0 | 0 | 0 | 0 | 0 | 0 | 0 | 0 | 0 | 0 | 0 | 0 | 0 | 0 | 0 | 0 | 0 | 0 | 0 | 0
0 | 0 | 0 | 0 | 0 | 0 | 0 | 0 | 0 | 0 | 0 | 0 | 0 | 0 | 0 | 0 | 0 | 0 | 0 | 0 | 0 | 0 | 0 | 0 | 0 | 0 | 0 | 0 | 0 | 0 | 0
0 | 0 | 0 | 0 | 0 | 0 | 0 | 0 | 0 | 0 | 0 | 0 | 0 | 0 | 0 | 0 | 0 | 0 | 0 | 0 | 0 | 0 | 0 | 0 | 0 | 0 | 0 | 0 | 0 | 0 | 0
0 | 0 | 0 | 0 | 0 | 0 | 0 | 0 | 0 | 0 | 0 | 0 | 0 | 0 | 0 | 0 | 0 | 0 | 0 | 0 | 0 | 0 | 0 | 0 | 0 | 0 | 0 | 0 | 0 | 0 | 0
0 | 0 | 0 | 0 | 0 | 0 | 0 | 0 | 0 | 0 | 0 | 0 | 0 | 0 | 0 | 0 | 0 | 0 | 0 | 0 | 0 | 0 | 0 | 0 | 0 | 0 | 0 | 0 | 0 | 0 | 0
OBRA: | ESTRADA BECO DO DAVI | [13 empty] | ESCOAMENTO SUPERFICIAL POR CANALETAS E VALETÕES | [14 empty] | 02/02
TEMP. REC.: | 5 | ANOS | [12 empty] | PLANILHA DE DIMENSIONAMENTO - LADO ESQUERDO
| VÉRTICE | [10 empty] | ÁREA ( ha ) |  | COF | COTA DO BORDO |  | DECL |  | VAZÃO | TIPO | DECLIV | VAZÃO | VELOCIDADE |  | DISSIP |  | FUNDO ( m )
LOCAL | MONTANTE |  |  |  |  | JUSANTE |  |  |  |  | L ( m ) | TRECHO | ACUM. | C | MONT | JUS | RUA | Tc | PROJ. |  | CANAL | CANAL | VDN | VN |  | TP | MONTANTE |  | JUSANTE
| TIPO |  | EST |  |  | TIPO |  | EST | [8 empty] | ( % ) | ( min.) | ( m3 / s ) |  | ( % ) | (m3 / s) | (m / s) | (m / s) |  | (min.) | COTA | H | COTA | H
LADO DIREITO | PD | 1 | 00 | + | 920 | PD | 2 | 00 | 0 | 990 | 70 | 0.245 | 0.245 | 0.6 | 120.7474 | 119.0066 | 2.5 | 5 | 0.040614 | VALETÃO | 2.5 | 0.77448 | 0.092854 | 1.7706 |  | 5 | 120.147 | 0.60041 | 118.397 | 0.60962
0 | 0 | 0 | 0 | 0 | 0 | 0 | 0 | 0 | 0 | 0 | 0 | 0 | 0 | 0 | 0 | 0 | 0 | 0 | 0 | 0 | 0 | 0 | 0 | 0 | 0 | 0 | 0 | 0 | 0 | 0
LADO DIREITO | PD | 3 | 01 | + | 120 | PD | 4 | 01 | + | 100 | 20 | 0.07 | 0.07 | 0.6 | 121.7091 | 121.2685 | 2.2 | 5 | 0.011604 | VALETÃO | 2.2 | 0.72653 | 0.02653 | 1.661 |  | 5 | 121.1091 | 0.6 | 120.6691 | 0.59942
0 | 0 | 0 | 0 | 0 | 0 | 0 | 0 | 0 | 0 | 0 | 0 | 0 | 0 | 0 | 0 | 0 | 0 | 0 | 0 | 0 | 0 | 0 | 0 | 0 | 0 | 0 | 0 | 0 | 0 | 0
0 | 0 | 0 | 0 | 0 | 0 | 0 | 0 | 0 | 0 | 0 | 0 | 0 | 0 | 0 | 0 | 0 | 0 | 0 | 0 | 0 | 0 | 0 | 0 | 0 | 0 | 0 | 0 | 0 | 0 | 0
LADO DIREITO | PD | 5 | 01 | + | 125 | PD | 6 | 01 | + | 150 | 25 | 0.0875 | 0.0875 | 0.6 | 121.7262 | 121.2005 | 2.1 | 5 | 0.014505 | VALETÃO | 2.1 | 0.70982 | 0.033162 | 1.6228 |  | 5 | 121.1262 | 0.6 | 120.6012 | 0.5993
0 | PD | 6 | 01 | + | 150 | PD | 7 | 01 | + | 170 | 20 | 0.07 | 0.1575 | 0.6 | 121.2005 | 120.5708 | 3.2 | 5.26 | 0.025788 | VALETÃO | 3.2 | 0.87622 | 0.058958 | 2.0033 | DES 04 | 5.26 | 120.6012 | 0.5993 | 119.9612 | 0.60964
0 | 0 | 0 | 0 | 0 | 0 | 0 | 0 | 0 | 0 | 0 | 0 | 0 | 0 | 0 | 0 | 0 | 0 | 0 | 0 | 0 | 0 | 0 | 0 | 0 | 0 | 0 | 0 | 0 | 0 | 0
0 | 0 | 0 | 0 | 0 | 0 | 0 | 0 | 0 | 0 | 0 | 0 | 0 | 0 | 0 | 0 | 0 | 0 | 0 | 0 | 0 | 0 | 0 | 0 | 0 | 0 | 0 | 0 | 0 | 0 | 0
LADO DIREITO | PD | 8 | 01 | + | 220 | PD | 9 | 01 | + | 210 | 10 | 0.035 | 0.035 | 0.6 | 120.2436 | 119.9814 | 2.6 | 5 | 0.005802 | VALETÃO | 2.6 | 0.78982 | 0.013265 | 1.8057 |  | 5 | 119.6436 | 0.6 | 119.3836 | 0.59786
0 | 0 | 0 | 0 | 0 | 0 | 0 | 0 | 0 | 0 | 0 | 0 | 0 | 0 | 0 | 0 | 0 | 0 | 0 | 0 | 0 | 0 | 0 | 0 | 0 | 0 | 0 | 0 | 0 | 0 | 0
0 | 0 | 0 | 0 | 0 | 0 | 0 | 0 | 0 | 0 | 0 | 0 | 0 | 0 | 0 | 0 | 0 | 0 | 0 | 0 | 0 | 0 | 0 | 0 | 0 | 0 | 0 | 0 | 0 | 0 | 0
0 | 0 | 0 | 0 | 0 | 0 | 0 | 0 | 0 | 0 | 0 | 0 | 0 | 0 | 0 | 0 | 0 | 0 | 0 | 0 | 0 | 0 | 0 | 0 | 0 | 0 | 0 | 0 | 0 | 0 | 0
0 | 0 | 0 | 0 | 0 | 0 | 0 | 0 | 0 | 0 | 0 | 0 | 0 | 0 | 0 | 0 | 0 | 0 | 0 | 0 | 0 | 0 | 0 | 0 | 0 | 0 | 0 | 0 | 0 | 0 | 0
0 | 0 | 0 | 0 | 0 | 0 | 0 | 0 | 0 | 0 | 0 | 0 | 0 | 0 | 0 | 0 | 0 | 0 | 0 | 0 | 0 | 0 | 0 | 0 | 0 | 0 | 0 | 0 | 0 | 0 | 0
0 | 0 | 0 | 0 | 0 | 0 | 0 | 0 | 0 | 0 | 0 | 0 | 0 | 0 | 0 | 0 | 0 | 0 | 0 | 0 | 0 | 0 | 0 | 0 | 0 | 0 | 0 | 0 | 0 | 0 | 0
0 | 0 | 0 | 0 | 0 | 0 | 0 | 0 | 0 | 0 | 0 | 0 | 0 | 0 | 0 | 0 | 0 | 0 | 0 | 0 | 0 | 0 | 0 | 0 | 0 | 0 | 0 | 0 | 0 | 0 | 0
0 | 0 | 0 | 0 | 0 | 0 | 0 | 0 | 0 | 0 | 0 | 0 | 0 | 0 | 0 | 0 | 0 | 0 | 0 | 0 | 0 | 0 | 0 | 0 | 0 | 0 | 0 | 0 | 0 | 0 | 0
0 | 0 | 0 | 0 | 0 | 0 | 0 | 0 | 0 | 0 | 0 | 0 | 0 | 0 | 0 | 0 | 0 | 0 | 0 | 0 | 0 | 0 | 0 | 0 | 0 | 0 | 0 | 0 | 0 | 0 | 0
0 | 0 | 0 | 0 | 0 | 0 | 0 | 0 | 0 | 0 | 0 | 0 | 0 | 0 | 0 | 0 | 0 | 0 | 0 | 0 | 0 | 0 | 0 | 0 | 0 | 0 | 0 | 0 | 0 | 0 | 0
0 | 0 | 0 | 0 | 0 | 0 | 0 | 0 | 0 | 0 | 0 | 0 | 0 | 0 | 0 | 0 | 0 | 0 | 0 | 0 | 0 | 0 | 0 | 0 | 0 | 0 | 0 | 0 | 0 | 0 | 0
0 | 0 | 0 | 0 | 0 | 0 | 0 | 0 | 0 | 0 | 0 | 0 | 0 | 0 | 0 | 0 | 0 | 0 | 0 | 0 | 0 | 0 | 0 | 0 | 0 | 0 | 0 | 0 | 0 | 0 | 0
0 | 0 | 0 | 0 | 0 | 0 | 0 | 0 | 0 | 0 | 0 | 0 | 0 | 0 | 0 | 0 | 0 | 0 | 0 | 0 | 0 | 0 | 0 | 0 | 0 | 0 | 0 | 0 | 0 | 0 | 0
0 | 0 | 0 | 0 | 0 | 0 | 0 | 0 | 0 | 0 | 0 | 0 | 0 | 0 | 0 | 0 | 0 | 0 | 0 | 0 | 0 | 0 | 0 | 0 | 0 | 0 | 0 | 0 | 0 | 0 | 0
0 | 0 | 0 | 0 | 0 | 0 | 0 | 0 | 0 | 0 | 0 | 0 | 0 | 0 | 0 | 0 | 0 | 0 | 0 | 0 | 0 | 0 | 0 | 0 | 0 | 0 | 0 | 0 | 0 | 0 | 0
0 | 0 | 0 | 0 | 0 | 0 | 0 | 0 | 0 | 0 | 0 | 0 | 0 | 0 | 0 | 0 | 0 | 0 | 0 | 0 | 0 | 0 | 0 | 0 | 0 | 0 | 0 | 0 | 0 | 0 | 0
0 | 0 | 0 | 0 | 0 | 0 | 0 | 0 | 0 | 0 | 0 | 0 | 0 | 0 | 0 | 0 | 0 | 0 | 0 | 0 | 0 | 0 | 0 | 0 | 0 | 0 | 0 | 0 | 0 | 0 | 0
0 | 0 | 0 | 0 | 0 | 0 | 0 | 0 | 0 | 0 | 0 | 0 | 0 | 0 | 0 | 0 | 0 | 0 | 0 | 0 | 0 | 0 | 0 | 0 | 0 | 0 | 0 | 0 | 0 | 0 | 0
0 | 0 | 0 | 0 | 0 | 0 | 0 | 0 | 0 | 0 | 0 | 0 | 0 | 0 | 0 | 0 | 0 | 0 | 0 | 0 | 0 | 0 | 0 | 0 | 0 | 0 | 0 | 0 | 0 | 0 | 0
0 | 0 | 0 | 0 | 0 | 0 | 0 | 0 | 0 | 0 | 0 | 0 | 0 | 0 | 0 | 0 | 0 | 0 | 0 | 0 | 0 | 0 | 0 | 0 | 0 | 0 | 0 | 0 | 0 | 0 | 0
0 | 0 | 0 | 0 | 0 | 0 | 0 | 0 | 0 | 0 | 0 | 0 | 0 | 0 | 0 | 0 | 0 | 0 | 0 | 0 | 0 | 0 | 0 | 0 | 0 | 0 | 0 | 0 | 0 | 0 | 0
0 | 0 | 0 | 0 | 0 | 0 | 0 | 0 | 0 | 0 | 0 | 0 | 0 | 0 | 0 | 0 | 0 | 0 | 0 | 0 | 0 | 0 | 0 | 0 | 0 | 0 | 0 | 0 | 0 | 0 | 0
0 | 0 | 0 | 0 | 0 | 0 | 0 | 0 | 0 | 0 | 0 | 0 | 0 | 0 | 0 | 0 | 0 | 0 | 0 | 0 | 0 | 0 | 0 | 0 | 0 | 0 | 0 | 0 | 0 | 0 | 0

## CAPACIDADE DAS ( VALETÕES)
C O M P R I M E N T O S C R I T I C O S P A R A D I S P O S I T I V O S D E D R E N A G E M S U P E R F I C I A L
VARIÁVEIS |  | TR = | 5 | tC = | 6 | i = | 1.5825 | c = | 0.6 | Fator | 0.9 | l = Compr. de contr.
|  | n = | 0.033 | n = | 0.033 | n = | 0.033 | n = | 0.033 | n = | 0.033 | n = | 0.033
|  | VALETÃO |  | VALETÃO |  | VALETÃO |  | VALETÃO |  | VALETÃO |  | VALETÃO
|  | c = | 0.6 | c = | 0.6 | c = | 0.6 | c = | 0.6 | c = | 0.6 | c = | 0.6
DECL | AREA | l | 15 | l | 40 | l | 50 | l | 60 | l | 70 | l | 80
|  | a | 0.9 | a | 0.9 | a | 0.9 | a | 0.9 | a | 0.9 | a | 0.9
|  | b | 0 | b | 0 | b | 0 | b | 0 | b | 0 | b | 0
|  | c | 0.9 | c | 0.9 | c | 0.9 | c | 0.9 | c | 0.9 | c | 0.9
|  | h | 0.6 | h | 0.6 | h | 0.6 | h | 0.6 | h | 0.6 | h | 0.6
% | Há | L ( m ) | V. (m/s) | L ( m ) | V. (m/s) | L ( m ) | V. (m/s) | L ( m ) | V. (m/s) | L ( m ) | V. (m/s) | L ( m ) | V. (m/s)
|  | 0 | 0 | 0 | 0 | 0 | 0 | 0 | 0 | 0 | 0 | 0 | 0
0.1 | 0.97884 | 652.5572 | 0.35413 | 244.7089 | 0.35413 | 195.7672 | 0.35413 | 163.1393 | 0.35413 | 139.8337 | 0.35413 | 122.3545 | 0.35413
0.2 | 1.3843 | 922.8552 | 0.50081 | 346.0707 | 0.50081 | 276.8566 | 0.50081 | 230.7138 | 0.50081 | 197.7547 | 0.50081 | 173.0354 | 0.50081
0.4 | 1.9577 | 1305.1143 | 0.70826 | 489.4179 | 0.70826 | 391.5343 | 0.70826 | 326.2786 | 0.70826 | 279.6674 | 0.70826 | 244.7089 | 0.70826
0.6 | 2.3976 | 1598.4321 | 0.86744 | 599.412 | 0.86744 | 479.5296 | 0.86744 | 399.608 | 0.86744 | 342.5212 | 0.86744 | 299.706 | 0.86744
0.8 | 2.7686 | 1845.7104 | 1.0016 | 692.1414 | 1.0016 | 553.7131 | 1.0016 | 461.4276 | 1.0016 | 395.5094 | 1.0016 | 346.0707 | 1.0016
1 | 3.0954 | 2063.567 | 1.1199 | 773.8376 | 1.1199 | 619.0701 | 1.1199 | 515.8917 | 1.1199 | 442.1929 | 1.1199 | 386.9188 | 1.1199
1.2 | 3.3908 | 2260.5244 | 1.2267 | 847.6966 | 1.2267 | 678.1573 | 1.2267 | 565.1311 | 1.2267 | 484.3981 | 1.2267 | 423.8483 | 1.2267
1.4 | 3.6625 | 2441.6454 | 1.325 | 915.617 | 1.325 | 732.4936 | 1.325 | 610.4113 | 1.325 | 523.2097 | 1.325 | 457.8085 | 1.325
1.6 | 3.9153 | 2610.2287 | 1.4165 | 978.8358 | 1.4165 | 783.0686 | 1.4165 | 652.5572 | 1.4165 | 559.3347 | 1.4165 | 489.4179 | 1.4165
1.8 | 4.1528 | 2768.5656 | 1.5024 | 1038.2121 | 1.5024 | 830.5697 | 1.5024 | 692.1414 | 1.5024 | 593.2641 | 1.5024 | 519.1061 | 1.5024
2 | 4.3775 | 2918.3244 | 1.5837 | 1094.3717 | 1.5837 | 875.4973 | 1.5837 | 729.5811 | 1.5837 | 625.3552 | 1.5837 | 547.1858 | 1.5837
2.2 | 4.5911 | 3060.7645 | 1.661 | 1147.7867 | 1.661 | 918.2293 | 1.661 | 765.1911 | 1.661 | 655.8781 | 1.661 | 573.8933 | 1.661
2.4 | 4.7953 | 3196.8642 | 1.7349 | 1198.8241 | 1.7349 | 959.0593 | 1.7349 | 799.2161 | 1.7349 | 685.0423 | 1.7349 | 599.412 | 1.7349
2.6 | 4.9911 | 3327.4018 | 1.8057 | 1247.7757 | 1.8057 | 998.2205 | 1.8057 | 831.8504 | 1.8057 | 713.0147 | 1.8057 | 623.8878 | 1.8057
2.8 | 5.1795 | 3453.008 | 1.8739 | 1294.878 | 1.8739 | 1035.9024 | 1.8739 | 863.252 | 1.8739 | 739.9303 | 1.8739 | 647.439 | 1.8739
3 | 5.3613 | 3574.2028 | 1.9396 | 1340.3261 | 1.9396 | 1072.2609 | 1.9396 | 893.5507 | 1.9396 | 765.9006 | 1.9396 | 670.163 | 1.9396
3.2 | 5.5371 | 3691.4208 | 2.0033 | 1384.2828 | 2.0033 | 1107.4262 | 2.0033 | 922.8552 | 2.0033 | 791.0187 | 2.0033 | 692.1414 | 2.0033
3.4 | 5.7075 | 3805.0295 | 2.0649 | 1426.8861 | 2.0649 | 1141.5088 | 2.0649 | 951.2574 | 2.0649 | 815.3635 | 2.0649 | 713.443 | 2.0649
3.6 | 5.873 | 3915.343 | 2.1248 | 1468.2536 | 2.1248 | 1174.6029 | 2.1248 | 978.8358 | 2.1248 | 839.0021 | 2.1248 | 734.1268 | 2.1248
3.8 | 6.0339 | 4022.6326 | 2.183 | 1508.4872 | 2.183 | 1206.7898 | 2.183 | 1005.6581 | 2.183 | 861.9927 | 2.183 | 754.2436 | 2.183
4 | 6.1907 | 4127.1339 | 2.2397 | 1547.6752 | 2.2397 | 1238.1402 | 2.2397 | 1031.7835 | 2.2397 | 884.3858 | 2.2397 | 773.8376 | 2.2397
4.2 | 6.3436 | 4229.0538 | 2.295 | 1585.8952 | 2.295 | 1268.7162 | 2.295 | 1057.2635 | 2.295 | 906.2258 | 2.295 | 792.9476 | 2.295
4.4 | 6.4929 | 4328.5746 | 2.349 | 1623.2155 | 2.349 | 1298.5724 | 2.349 | 1082.1437 | 2.349 | 927.5517 | 2.349 | 811.6077 | 2.349
4.6 | 6.6388 | 4425.8581 | 2.4018 | 1659.6968 | 2.4018 | 1327.7574 | 2.4018 | 1106.4645 | 2.4018 | 948.3982 | 2.4018 | 829.8484 | 2.4018
4.8 | 6.7816 | 4521.0487 | 2.4535 | 1695.3933 | 2.4535 | 1356.3146 | 2.4535 | 1130.2622 | 2.4535 | 968.7962 | 2.4535 | 847.6966 | 2.4535
5 | 6.9214 | 4614.276 | 2.5041 | 1730.3535 | 2.5041 | 1384.2828 | 2.5041 | 1153.569 | 2.5041 | 988.7734 | 2.5041 | 865.1768 | 2.5041
5.2 | 7.0585 | 4705.6567 | 2.5537 | 1764.6213 | 2.5537 | 1411.697 | 2.5537 | 1176.4142 | 2.5537 | 1008.355 | 2.5537 | 882.3106 | 2.5537
5.4 | 7.1929 | 4795.2963 | 2.6023 | 1798.2361 | 2.6023 | 1438.5889 | 2.6023 | 1198.8241 | 2.6023 | 1027.5635 | 2.6023 | 899.1181 | 2.6023
5.6 | 7.3249 | 4883.2907 | 2.6501 | 1831.234 | 2.6501 | 1464.9872 | 2.6501 | 1220.8227 | 2.6501 | 1046.4194 | 2.6501 | 915.617 | 2.6501
5.8 | 7.4546 | 4969.7274 | 2.697 | 1863.6478 | 2.697 | 1490.9182 | 2.697 | 1242.4318 | 2.697 | 1064.9416 | 2.697 | 931.8239 | 2.697
6 | 7.582 | 5054.6861 | 2.7431 | 1895.5073 | 2.7431 | 1516.4058 | 2.7431 | 1263.6715 | 2.7431 | 1083.147 | 2.7431 | 947.7537 | 2.7431
6.2 | 7.7074 | 5138.2403 | 2.7884 | 1926.8401 | 2.7884 | 1541.4721 | 2.7884 | 1284.5601 | 2.7884 | 1101.0515 | 2.7884 | 963.4201 | 2.7884
6.4 | 7.8307 | 5220.4574 | 2.833 | 1957.6715 | 2.833 | 1566.1372 | 2.833 | 1305.1143 | 2.833 | 1118.6694 | 2.833 | 978.8358 | 2.833
6.6 | 7.9521 | 5301.3995 | 2.877 | 1988.0248 | 2.877 | 1590.4199 | 2.877 | 1325.3499 | 2.877 | 1136.0142 | 2.877 | 994.0124 | 2.877
6.8 | 8.0717 | 5381.1243 | 2.9202 | 2017.9216 | 2.9202 | 1614.3373 | 2.9202 | 1345.2811 | 2.9202 | 1153.0981 | 2.9202 | 1008.9608 | 2.9202
7 | 8.1895 | 5459.685 | 2.9629 | 2047.3819 | 2.9629 | 1637.9055 | 2.9629 | 1364.9213 | 2.9629 | 1169.9325 | 2.9629 | 1023.6909 | 2.9629
7.2 | 8.3057 | 5537.1312 | 3.0049 | 2076.4242 | 3.0049 | 1661.1394 | 3.0049 | 1384.2828 | 3.0049 | 1186.5281 | 3.0049 | 1038.2121 | 3.0049
7.4 | 8.4203 | 5613.5091 | 3.0463 | 2105.0659 | 3.0463 | 1684.0527 | 3.0463 | 1403.3773 | 3.0463 | 1202.8948 | 3.0463 | 1052.533 | 3.0463
7.6 | 8.5333 | 5688.8616 | 3.0872 | 2133.3231 | 3.0872 | 1706.6585 | 3.0872 | 1422.2154 | 3.0872 | 1219.0418 | 3.0872 | 1066.6615 | 3.0872
7.8 | 8.6448 | 5763.2289 | 3.1276 | 2161.2108 | 3.1276 | 1728.9687 | 3.1276 | 1440.8072 | 3.1276 | 1234.9776 | 3.1276 | 1080.6054 | 3.1276
8 | 8.755 | 5836.6488 | 3.1674 | 2188.7433 | 3.1674 | 1750.9946 | 3.1674 | 1459.1622 | 3.1674 | 1250.7105 | 3.1674 | 1094.3717 | 3.1674
8.2 | 8.8637 | 5909.1565 | 3.2068 | 2215.9337 | 3.2068 | 1772.747 | 3.2068 | 1477.2891 | 3.2068 | 1266.2478 | 3.2068 | 1107.9669 | 3.2068
8.4 | 8.9712 | 5980.7853 | 3.2456 | 2242.7945 | 3.2456 | 1794.2356 | 3.2456 | 1495.1963 | 3.2456 | 1281.5968 | 3.2456 | 1121.3972 | 3.2456
8.6 | 9.0773 | 6051.5663 | 3.2841 | 2269.3374 | 3.2841 | 1815.4699 | 3.2841 | 1512.8916 | 3.2841 | 1296.7642 | 3.2841 | 1134.6687 | 3.2841
8.8 | 9.1823 | 6121.5289 | 3.322 | 2295.5733 | 3.322 | 1836.4587 | 3.322 | 1530.3822 | 3.322 | 1311.7562 | 3.322 | 1147.7867 | 3.322
9 | 9.2861 | 6190.7009 | 3.3596 | 2321.5128 | 3.3596 | 1857.2103 | 3.3596 | 1547.6752 | 3.3596 | 1326.5788 | 3.3596 | 1160.7564 | 3.3596
9.2 | 9.3887 | 6259.1085 | 3.3967 | 2347.1657 | 3.3967 | 1877.7326 | 3.3967 | 1564.7771 | 3.3967 | 1341.2375 | 3.3967 | 1173.5829 | 3.3967
9.4 | 9.4902 | 6326.7765 | 3.4334 | 2372.5412 | 3.4334 | 1898.033 | 3.4334 | 1581.6941 | 3.4334 | 1355.7378 | 3.4334 | 1186.2706 | 3.4334
9.6 | 9.5906 | 6393.7284 | 3.4697 | 2397.6482 | 3.4697 | 1918.1185 | 3.4697 | 1598.4321 | 3.4697 | 1370.0847 | 3.4697 | 1198.8241 | 3.4697
9.8 | 9.69 | 6459.9864 | 3.5057 | 2422.4949 | 3.5057 | 1937.9959 | 3.5057 | 1614.9966 | 3.5057 | 1384.2828 | 3.5057 | 1211.2475 | 3.5057
10 | 9.7884 | 6525.5717 | 3.5413 | 2447.0894 | 3.5413 | 1957.6715 | 3.5413 | 1631.3929 | 3.5413 | 1398.3368 | 3.5413 | 1223.5447 | 3.5413
C O M P R I M E N T O S C R I T I C O S P A R A D I S P O S I T I V O S D E D R E N A G E M S U P E R F I C I A L
VARIÁVEIS |  | TR = | 5 | tC = | 6 | i = | 1.5825 | c = | 0.6 | Fator | 0.9 | l = Compr. de contr.
|  | n = | 0.033 | n = | 0.033 | n = | 0.033 | n = | 0.033 | n = | 0.033 | n = | 0.033
|  | VALETÃO |  | VALETÃO |  | VALETÃO |  | VALETÃO |  | VALETÃO |  | VALETÃO
|  | c = | 0.6 | c = | 0.6 | c = | 0.6 | c = | 0.6 | c = | 0.6 | c = | 0.6
DECL | AREA | l | 100 | l | 200 | l | 300 | l | 400 | l | 500 | l | 600
|  | a | 0.9 | a | 0.9 | a | 0.9 | a | 0.9 | a | 0.9 | a | 0.9
|  | b | 0 | b | 0 | b | 0 | b | 0 | b | 0 | b | 0
|  | c | 0.9 | c | 0.9 | c | 0.9 | c | 0.9 | c | 0.9 | c | 0.9
|  | h | 0.6 | h | 0.6 | h | 0.6 | h | 0.6 | h | 0.6 | h | 0.6
% | Há | L ( m ) | V. (m/s) | L ( m ) | V. (m/s) | L ( m ) | V. (m/s) | L ( m ) | V. (m/s) | L ( m ) | V. (m/s) | L ( m ) | V. (m/s)
|  | 0 | 0 | 0 | 0 | 0 | 0 | 0 | 0 | 0 | 0 | 0 | 0
0.1 | 0.97884 | 97.8836 | 0.35413 | 48.9418 | 0.35413 | 32.6279 | 0.35413 | 24.4709 | 0.35413 | 19.5767 | 0.35413 | 16.3139 | 0.35413
0.2 | 1.3843 | 138.4283 | 0.50081 | 69.2141 | 0.50081 | 46.1428 | 0.50081 | 34.6071 | 0.50081 | 27.6857 | 0.50081 | 23.0714 | 0.50081
0.4 | 1.9577 | 195.7672 | 0.70826 | 97.8836 | 0.70826 | 65.2557 | 0.70826 | 48.9418 | 0.70826 | 39.1534 | 0.70826 | 32.6279 | 0.70826
0.6 | 2.3976 | 239.7648 | 0.86744 | 119.8824 | 0.86744 | 79.9216 | 0.86744 | 59.9412 | 0.86744 | 47.953 | 0.86744 | 39.9608 | 0.86744
0.8 | 2.7686 | 276.8566 | 1.0016 | 138.4283 | 1.0016 | 92.2855 | 1.0016 | 69.2141 | 1.0016 | 55.3713 | 1.0016 | 46.1428 | 1.0016
1 | 3.0954 | 309.535 | 1.1199 | 154.7675 | 1.1199 | 103.1783 | 1.1199 | 77.3838 | 1.1199 | 61.907 | 1.1199 | 51.5892 | 1.1199
1.2 | 3.3908 | 339.0787 | 1.2267 | 169.5393 | 1.2267 | 113.0262 | 1.2267 | 84.7697 | 1.2267 | 67.8157 | 1.2267 | 56.5131 | 1.2267
1.4 | 3.6625 | 366.2468 | 1.325 | 183.1234 | 1.325 | 122.0823 | 1.325 | 91.5617 | 1.325 | 73.2494 | 1.325 | 61.0411 | 1.325
1.6 | 3.9153 | 391.5343 | 1.4165 | 195.7672 | 1.4165 | 130.5114 | 1.4165 | 97.8836 | 1.4165 | 78.3069 | 1.4165 | 65.2557 | 1.4165
1.8 | 4.1528 | 415.2848 | 1.5024 | 207.6424 | 1.5024 | 138.4283 | 1.5024 | 103.8212 | 1.5024 | 83.057 | 1.5024 | 69.2141 | 1.5024
2 | 4.3775 | 437.7487 | 1.5837 | 218.8743 | 1.5837 | 145.9162 | 1.5837 | 109.4372 | 1.5837 | 87.5497 | 1.5837 | 72.9581 | 1.5837
2.2 | 4.5911 | 459.1147 | 1.661 | 229.5573 | 1.661 | 153.0382 | 1.661 | 114.7787 | 1.661 | 91.8229 | 1.661 | 76.5191 | 1.661
2.4 | 4.7953 | 479.5296 | 1.7349 | 239.7648 | 1.7349 | 159.8432 | 1.7349 | 119.8824 | 1.7349 | 95.9059 | 1.7349 | 79.9216 | 1.7349
2.6 | 4.9911 | 499.1103 | 1.8057 | 249.5551 | 1.8057 | 166.3701 | 1.8057 | 124.7776 | 1.8057 | 99.8221 | 1.8057 | 83.185 | 1.8057
2.8 | 5.1795 | 517.9512 | 1.8739 | 258.9756 | 1.8739 | 172.6504 | 1.8739 | 129.4878 | 1.8739 | 103.5902 | 1.8739 | 86.3252 | 1.8739
3 | 5.3613 | 536.1304 | 1.9396 | 268.0652 | 1.9396 | 178.7101 | 1.9396 | 134.0326 | 1.9396 | 107.2261 | 1.9396 | 89.3551 | 1.9396
3.2 | 5.5371 | 553.7131 | 2.0033 | 276.8566 | 2.0033 | 184.571 | 2.0033 | 138.4283 | 2.0033 | 110.7426 | 2.0033 | 92.2855 | 2.0033
3.4 | 5.7075 | 570.7544 | 2.0649 | 285.3772 | 2.0649 | 190.2515 | 2.0649 | 142.6886 | 2.0649 | 114.1509 | 2.0649 | 95.1257 | 2.0649
3.6 | 5.873 | 587.3015 | 2.1248 | 293.6507 | 2.1248 | 195.7672 | 2.1248 | 146.8254 | 2.1248 | 117.4603 | 2.1248 | 97.8836 | 2.1248
3.8 | 6.0339 | 603.3949 | 2.183 | 301.6974 | 2.183 | 201.1316 | 2.183 | 150.8487 | 2.183 | 120.679 | 2.183 | 100.5658 | 2.183
4 | 6.1907 | 619.0701 | 2.2397 | 309.535 | 2.2397 | 206.3567 | 2.2397 | 154.7675 | 2.2397 | 123.814 | 2.2397 | 103.1783 | 2.2397
4.2 | 6.3436 | 634.3581 | 2.295 | 317.179 | 2.295 | 211.4527 | 2.295 | 158.5895 | 2.295 | 126.8716 | 2.295 | 105.7263 | 2.295
4.4 | 6.4929 | 649.2862 | 2.349 | 324.6431 | 2.349 | 216.4287 | 2.349 | 162.3215 | 2.349 | 129.8572 | 2.349 | 108.2144 | 2.349
4.6 | 6.6388 | 663.8787 | 2.4018 | 331.9394 | 2.4018 | 221.2929 | 2.4018 | 165.9697 | 2.4018 | 132.7757 | 2.4018 | 110.6465 | 2.4018
4.8 | 6.7816 | 678.1573 | 2.4535 | 339.0787 | 2.4535 | 226.0524 | 2.4535 | 169.5393 | 2.4535 | 135.6315 | 2.4535 | 113.0262 | 2.4535
5 | 6.9214 | 692.1414 | 2.5041 | 346.0707 | 2.5041 | 230.7138 | 2.5041 | 173.0354 | 2.5041 | 138.4283 | 2.5041 | 115.3569 | 2.5041
5.2 | 7.0585 | 705.8485 | 2.5537 | 352.9243 | 2.5537 | 235.2828 | 2.5537 | 176.4621 | 2.5537 | 141.1697 | 2.5537 | 117.6414 | 2.5537
5.4 | 7.1929 | 719.2944 | 2.6023 | 359.6472 | 2.6023 | 239.7648 | 2.6023 | 179.8236 | 2.6023 | 143.8589 | 2.6023 | 119.8824 | 2.6023
5.6 | 7.3249 | 732.4936 | 2.6501 | 366.2468 | 2.6501 | 244.1645 | 2.6501 | 183.1234 | 2.6501 | 146.4987 | 2.6501 | 122.0823 | 2.6501
5.8 | 7.4546 | 745.4591 | 2.697 | 372.7296 | 2.697 | 248.4864 | 2.697 | 186.3648 | 2.697 | 149.0918 | 2.697 | 124.2432 | 2.697
6 | 7.582 | 758.2029 | 2.7431 | 379.1015 | 2.7431 | 252.7343 | 2.7431 | 189.5507 | 2.7431 | 151.6406 | 2.7431 | 126.3672 | 2.7431
6.2 | 7.7074 | 770.736 | 2.7884 | 385.368 | 2.7884 | 256.912 | 2.7884 | 192.684 | 2.7884 | 154.1472 | 2.7884 | 128.456 | 2.7884
6.4 | 7.8307 | 783.0686 | 2.833 | 391.5343 | 2.833 | 261.0229 | 2.833 | 195.7672 | 2.833 | 156.6137 | 2.833 | 130.5114 | 2.833
6.6 | 7.9521 | 795.2099 | 2.877 | 397.605 | 2.877 | 265.07 | 2.877 | 198.8025 | 2.877 | 159.042 | 2.877 | 132.535 | 2.877
6.8 | 8.0717 | 807.1686 | 2.9202 | 403.5843 | 2.9202 | 269.0562 | 2.9202 | 201.7922 | 2.9202 | 161.4337 | 2.9202 | 134.5281 | 2.9202
7 | 8.1895 | 818.9528 | 2.9629 | 409.4764 | 2.9629 | 272.9843 | 2.9629 | 204.7382 | 2.9629 | 163.7906 | 2.9629 | 136.4921 | 2.9629
7.2 | 8.3057 | 830.5697 | 3.0049 | 415.2848 | 3.0049 | 276.8566 | 3.0049 | 207.6424 | 3.0049 | 166.1139 | 3.0049 | 138.4283 | 3.0049
7.4 | 8.4203 | 842.0264 | 3.0463 | 421.0132 | 3.0463 | 280.6755 | 3.0463 | 210.5066 | 3.0463 | 168.4053 | 3.0463 | 140.3377 | 3.0463
7.6 | 8.5333 | 853.3292 | 3.0872 | 426.6646 | 3.0872 | 284.4431 | 3.0872 | 213.3323 | 3.0872 | 170.6658 | 3.0872 | 142.2215 | 3.0872
7.8 | 8.6448 | 864.4843 | 3.1276 | 432.2422 | 3.1276 | 288.1614 | 3.1276 | 216.1211 | 3.1276 | 172.8969 | 3.1276 | 144.0807 | 3.1276
8 | 8.755 | 875.4973 | 3.1674 | 437.7487 | 3.1674 | 291.8324 | 3.1674 | 218.8743 | 3.1674 | 175.0995 | 3.1674 | 145.9162 | 3.1674
8.2 | 8.8637 | 886.3735 | 3.2068 | 443.1867 | 3.2068 | 295.4578 | 3.2068 | 221.5934 | 3.2068 | 177.2747 | 3.2068 | 147.7289 | 3.2068
8.4 | 8.9712 | 897.1178 | 3.2456 | 448.5589 | 3.2456 | 299.0393 | 3.2456 | 224.2794 | 3.2456 | 179.4236 | 3.2456 | 149.5196 | 3.2456
8.6 | 9.0773 | 907.7349 | 3.2841 | 453.8675 | 3.2841 | 302.5783 | 3.2841 | 226.9337 | 3.2841 | 181.547 | 3.2841 | 151.2892 | 3.2841
8.8 | 9.1823 | 918.2293 | 3.322 | 459.1147 | 3.322 | 306.0764 | 3.322 | 229.5573 | 3.322 | 183.6459 | 3.322 | 153.0382 | 3.322
9 | 9.2861 | 928.6051 | 3.3596 | 464.3026 | 3.3596 | 309.535 | 3.3596 | 232.1513 | 3.3596 | 185.721 | 3.3596 | 154.7675 | 3.3596
9.2 | 9.3887 | 938.8663 | 3.3967 | 469.4331 | 3.3967 | 312.9554 | 3.3967 | 234.7166 | 3.3967 | 187.7733 | 3.3967 | 156.4777 | 3.3967
9.4 | 9.4902 | 949.0165 | 3.4334 | 474.5082 | 3.4334 | 316.3388 | 3.4334 | 237.2541 | 3.4334 | 189.8033 | 3.4334 | 158.1694 | 3.4334
9.6 | 9.5906 | 959.0593 | 3.4697 | 479.5296 | 3.4697 | 319.6864 | 3.4697 | 239.7648 | 3.4697 | 191.8119 | 3.4697 | 159.8432 | 3.4697
9.8 | 9.69 | 968.998 | 3.5057 | 484.499 | 3.5057 | 322.9993 | 3.5057 | 242.2495 | 3.5057 | 193.7996 | 3.5057 | 161.4997 | 3.5057
10 | 9.7884 | 978.8358 | 3.5413 | 489.4179 | 3.5413 | 326.2786 | 3.5413 | 244.7089 | 3.5413 | 195.7672 | 3.5413 | 163.1393 | 3.5413

## TRANSPOS BECO DAVI (7)
TRANSPOSIÇÃO
Estacas | [5 empty] | Extensão | Lado
Início |  |  | Fim |  |  | (m) |  | Tipo
1 | + | 167 | 1 | + | 182 | 15 | E | Valetão
| 0 |  |  | 0 |  | 0
| 0 |  |  | 0 |  | 0
| 0 |  |  | 0 |  | 0
| 0 |  |  | 0 |  | 0
| 0 |  |  | 0 |  | 0
| 0 |  |  | 0 |  | 0
| 0 |  |  | 0 |  | 0
| 0 |  |  | 0 |  | 0
| 0 |  |  | 0 |  | 0
| 0 |  |  | 0 |  | 0
| 0 |  |  | 0 |  | 0
| 0 |  |  | 0 |  | 0
| 0 |  |  | 0 |  | 0
| 0 |  |  | 0 |  | 0
| 0 |  |  | 0 |  | 0
| 0 |  |  | 0 |  | 0
| 0 |  |  | 0 |  | 0
| 0 |  |  | 0 |  | 0
| 0 |  |  | 0 |  | 0
| 0 |  |  | 0 |  | 0
| 0 |  |  | 0 |  | 0
| 0 |  |  | 0 |  | 0
| 0 |  |  | 0 |  | 0
| 0 |  |  | 0 |  | 0
| 0 |  |  | 0 |  | 0
| 0 |  |  | 0 |  | 0
| 0 |  |  | 0 |  | 0
| 0 |  |  | 0 |  | 0
| 0 |  |  | 0 |  | 0
| 0 |  |  | 0 |  | 0
| 0 |  |  | 0 |  | 0
| 0 |  |  | 0 |  | 0
| 0 |  |  | 0 |  | 0
Rodovia : |  | 0
Trecho : |  | ESTRADA BECO DO DAVI
Folha : |  | 01

## QUANT-DRE-RODOV. BECO DAVI (7)
PROJ. DAER | ITEM | DISCRIMINAÇÃO | UNIDADE | DMT | QUANTIDADES
FOLHA
0 | III | DRENAGEM E OBRAS DE ARTE CORRENTES | 0 | 0 | 0
0 | 3.1 | Drenagem Superficial | 0 | 0 | 0
0 | 3.1.4 | Travessia de sarjetas,valas e valetões tipo: | 0 | 0 | 0
0 | 3.1.4.7 | TSS 07 - Para : Valetões ( com Tubo 0,60 envelopado ) | m | 0 | 15
0 | 3.1.11 | Dissipadores de energia aplicáveis a saídas de sarjetas e valetas, ( DES ) tipo: | 0 | 0 | 0
18 | 3.1.11.4 | DES 04 - Para : VPC 01 / 03 | unid. | 0 | 8
0 | 3.1.12 | Dissipadores de energia aplicáveis a saídas de bueiros e descidas, ( DEB ) tipo: | 0 | 0 | 0
19 | 3.1.12.2 | DEB 02 - Para : BSTC 0,60 | unid. | 0 | 1
0 | 3.3 | Obras de Arte Correntes | 0 | 0 | 0
0 | 3.3.1 | Escavação mecânica de valas para implantação de bueiros em | 0 | 0 | 0
0 | 3.3.1.1 | Material de primeira categoria | m3 | 0 | 208
0 | 3.3.1.3 | Reaterro a apiloamento | m3 | 0 | 185.999
71 - 74 - 78 | 3.3.3 | Execução de corpo de bueiro simples tubular de concreto ( BSTC 0,60 ), classe: | 0 | 0 | 0
71 - 74 - 78 | 3.3.3.1 | CA1 | m | 0 | 31
71 - 74 - 78 | 3.3.4 | Execução de corpo de bueiro simples tubular de concreto ( BSTC 0,80 ), classe: | 0 | 0 | 0
71 - 74 - 78 | 3.3.4.1 | CA1 | m | 0 | 20
71 - 74 - 78 | 3.3.5 | Execução de corpo de bueiro simples tubular de concreto ( BSTC 1,00 ), classe: | 0 | 0 | 0
71 - 74 - 78 | 3.3.5.1 | CA1 | m | 0 | 17
0 | 3.3.18 | Execução de boca de bueiro simples tubular de concreto ( BSTC 0,60 ), com: | 0 | 0 | 0
71 | 3.3.18.1 | Esconsidade 0 | unid | 0 | 21
0 | 3.3.19 | Execução de boca de bueiro simples tubular de concreto ( BSTC 0,80 ), com: | 0 | 0 | 0
71 | 3.3.19.1 | Esconsidade 0 | unid | 0 | 2
0 | 3.3.20 | Execução de boca de bueiro simples tubular de concreto ( BSTC 1,00 ), com: | 0 | 0 | 0
71 | 3.3.20.1 | Esconsidade 0 | unid | 0 | 1
0 | 3.3.32 | Caixa coletora de sarjeta para tubo de 0,60, tipo: | 0 | 0 | 0
21 - 22 | 3.3.32.1 | CCS 01 - Para altura até 2,00m | unid. | 0 | 1
0 | 3.3.33 | Caixa coletora de sarjeta para tubo de 0,80, tipo: | 0 | 0 | 0
0 | 3.3.34 | Caixa coletora de sarjeta para tubo de 1,00, tipo: | 0 | 0 | 0
21 - 22 | 3.3.34.1 | CCS 03 - Para altura até 2,00m | unid. | 0 | 1
0 | 3.3.36 | Tampa de caixa coletora de sarjeta | 0 | 0 | 0
21 | 3.3.36.1 | Tipo grelha de concreto | unid | 0 | 2
RODOVIA:
TRECHO: | ESTRADA BECO DO DAVI |  |  |  | QUANTITATIVOS
LOTE :

## ESPAÇ. BOCA DE LOBO BECO DAVI 7
OBRA: | ESTRADA BECO DO DAVI | [14 empty] | R E D E D E Á G UA P L U V IA L | [12 empty] | 01/03
POSTO: | I P H | [11 empty] | COEF RUGO: |  | 0.013 | PLANILHA DE POSICIONAMENTO DAS BOCAS DE LOBO
| VÉRTICE | [9 empty] | DISTÂNCIAS |  | ÁREA |  | COTA DO EIXO |  | DECLIVIDADES |  | TEMPOS |  | VAZÕES |  | SARJETA |  |  | BOCAS DE LOBO
LOCAL | MONTANTE |  |  |  |  | JUSANTE |  |  |  |  | PARC | ACUM | CONTR. | COF | MONT | JUS | LONG | TRANS | Tc | Tr | TRECHO | ACUMUL. | 0,8.QSARJ | VAZÃ0 | VELOC | EFIC | CAPT. | Qcapt | Qpassa
| TIPO |  | EST |  |  | TIPO |  | EST |  |  | ( m ) | ( m ) | ( há ) | C |  |  | ( % ) | ( % ) | ( min.) | ( anos) | ( l / s ) | ( l / s ) | ( l / s ) | ( l / s ) | ( m / s ) | ( % ) | S / N | (m3/s) | (m3/s)
0 | P | 2 | 00 | + | 30 | P | 3 | 00 | + | 35 | 5 | 5 | 0.0175 | 0.6 | 132.0958 | 132.068 | 0.5562 | 2.5 | 5 | 5 | 2.901 | 2.901 | 19.2955 | 24.1194 | 0.1206 | 100 | 0 |  | 2.901
0 | P | 3 | 00 | + | 35 | P | 4 | 00 | + | 40 | 5 | 10 | 0.0175 | 0.6 | 132.068 | 131.9908 | 1.5437 | 2.5 | 5 | 5 | 2.901 | 5.802 | 32.1457 | 40.1821 | 0.20091 | 100 | 0 |  | 5.802
0 | P | 4 | 00 | + | 40 | P | 5 | 00 | + | 45 | 5 | 15 | 0.0175 | 0.6 | 131.9908 | 131.8642 | 2.5312 | 2.5 | 5 | 5 | 2.901 | 8.703 | 41.1628 | 51.4534 | 0.25727 | 100 | 0 |  | 8.703
0 | P | 5 | 00 | + | 45 | P | 6 | 00 | + | 50 | 5 | 20 | 0.0175 | 0.6 | 131.8642 | 131.6883 | 3.5187 | 2.5 | 5 | 5 | 2.901 | 11.604 | 48.5325 | 60.6656 | 0.30333 | 100 | 0 |  | 11.604
0 | P | 6 | 00 | + | 50 | P | 7 | 00 | + | 55 | 5 | 25 | 0.0175 | 0.6 | 131.6883 | 131.463 | 4.5062 | 2.5 | 5 | 5 | 2.901 | 14.5051 | 54.922 | 68.6525 | 0.34326 | 100 | 0 |  | 14.5051
0 | P | 7 | 00 | + | 55 | P | 8 | 00 | + | 60 | 5 | 30 | 0.0175 | 0.6 | 131.463 | 131.213 | 5 | 2.5 | 5 | 5 | 2.901 | 17.4061 | 57.8528 | 72.316 | 0.36158 | 100 | 0 |  | 17.4061
0 | P | 8 | 00 | + | 60 | P | 9 | 00 | + | 65 | 5 | 35 | 0.0175 | 0.6 | 131.213 | 130.963 | 5 | 2.5 | 5 | 5 | 2.901 | 20.3071 | 57.8528 | 72.316 | 0.36158 | 100 | 0 |  | 20.3071
INICIO DA GALERIA | P | 9 | 00 | + | 65 | P | 10 | 00 | + | 70 | 5 | 40 | 0.0175 | 0.6 | 130.963 | 130.713 | 5 | 2.5 | 5 | 5 | 2.901 | 23.2081 | 57.8528 | 72.316 | 0.36158 | 93.9817 | S | 21.8114 | 1.3967
0 | P | 10 | 00 | + | 70 | P | 11 | 00 | + | 75 | 5 | 5 | 0.0175 | 0.6 | 130.713 | 130.463 | 5 | 2.5 | 5 | 5 | 2.901 | 4.2977 | 57.8528 | 72.316 | 0.36158 | 100 | 0 |  | 4.2977
0 | P | 11 | 00 | + | 75 | P | 12 | 00 | + | 80 | 5 | 10 | 0.0175 | 0.6 | 130.463 | 130.213 | 5 | 2.5 | 5 | 5 | 2.901 | 7.1987 | 57.8528 | 72.316 | 0.36158 | 100 | 0 |  | 7.1987
0 | P | 12 | 00 | + | 80 | P | 13 | 00 | + | 100 | 20 | 30 | 0.07 | 0.6 | 130.213 | 129.213 | 5 | 2.5 | 5 | 5 | 11.604 | 18.8028 | 57.8528 | 72.316 | 0.36158 | 100 | 0 |  | 18.8028
ESQUINA | P | 13 | 00 | + | 100 | P | 14 | 00 | + | 104 | 4 | 34 | 0.014 | 0.6 | 129.213 | 129.013 | 5 | 2.5 | 5 | 5 | 2.3208 | 21.1236 | 57.8528 | 72.316 | 0.36158 | 99.1206 | S | 20.9378 | 0.18575
0 | P | 14 | 00 | + | 104 | P | 15 | 00 | + | 110 | 6 | 6 | 0.021 | 0.6 | 129.013 | 128.713 | 5 | 2.5 | 5 | 5 | 3.4812 | 3.667 | 57.8528 | 72.316 | 0.36158 | 100 | 0 |  | 3.667
0 | P | 15 | 00 | + | 110 | P | 16 | 00 | + | 125 | 15 | 21 | 0.0525 | 0.6 | 128.713 | 127.9638 | 4.9948 | 2.5 | 5 | 5 | 8.703 | 12.37 | 57.8226 | 72.2783 | 0.36139 | 100 | 0 |  | 12.37
0 | P | 16 | 00 | + | 125 | P | 17 | 00 | + | 130 | 5 | 26 | 0.0175 | 0.6 | 127.9638 | 127.7161 | 4.9531 | 2.5 | 5 | 5 | 2.901 | 15.271 | 57.5809 | 71.9762 | 0.35988 | 100 | 0 |  | 15.271
0 | P | 17 | 00 | + | 130 | P | 18 | 00 | + | 135 | 5 | 31 | 0.0175 | 0.6 | 127.7161 | 127.47 | 4.9219 | 2.5 | 5 | 5 | 2.901 | 18.172 | 57.399 | 71.7488 | 0.35874 | 100 | 0 |  | 18.172
0 | P | 18 | 00 | + | 135 | P | 19 | 00 | + | 140 | 5 | 36 | 0.0175 | 0.6 | 127.47 | 127.2255 | 4.8906 | 2.5 | 5 | 5 | 2.901 | 21.073 | 57.2165 | 71.5206 | 0.3576 | 99.2551 | 0 |  | 21.073
0 | P | 19 | 00 | + | 140 | P | 20 | 00 | + | 145 | 5 | 41 | 0.0175 | 0.6 | 127.2255 | 126.9825 | 4.8594 | 2.5 | 5 | 5 | 2.901 | 23.974 | 57.0334 | 71.2918 | 0.35646 | 92.2712 | 0 |  | 23.974
DIST. ENTRE PVS <= 50 m | P | 20 | 00 | + | 145 | P | 21 | 00 | + | 147 | 2 | 43 | 0.007 | 0.6 | 126.9825 | 126.8858 | 4.8375 | 2.5 | 5 | 5 | 1.1604 | 25.1344 | 56.9049 | 71.1311 | 0.35566 | 89.8367 | S | 22.5799 | 2.5545
0 | P | 21 | 00 | + | 147 | P | 22 | 00 | + | 150 | 3 | 3 | 0.0105 | 0.6 | 126.8858 | 126.7411 | 4.8219 | 2.5 | 5 | 5 | 1.7406 | 4.2951 | 56.8129 | 71.0162 | 0.35508 | 100 | 0 |  | 4.2951
0 | P | 22 | 00 | + | 150 | P | 23 | 00 | + | 155 | 5 | 8 | 0.0175 | 0.6 | 126.7411 | 126.5013 | 4.7969 | 2.5 | 5 | 5 | 2.901 | 7.1961 | 56.6655 | 70.8318 | 0.35416 | 100 | 0 |  | 7.1961
0 | P | 23 | 00 | + | 155 | P | 24 | 00 | + | 160 | 5 | 13 | 0.0175 | 0.6 | 126.5013 | 126.263 | 4.7656 | 2.5 | 5 | 5 | 2.901 | 10.0971 | 56.4806 | 70.6007 | 0.353 | 100 | 0 |  | 10.0971
0 | P | 24 | 00 | + | 160 | P | 25 | 00 | + | 165 | 5 | 18 | 0.0175 | 0.6 | 126.263 | 126.0263 | 4.7344 | 2.5 | 5 | 5 | 2.901 | 12.9981 | 56.2951 | 70.3689 | 0.35184 | 100 | 0 |  | 12.9981
0 | P | 25 | 00 | + | 165 | P | 26 | 00 | + | 170 | 5 | 23 | 0.0175 | 0.6 | 126.0263 | 125.7911 | 4.7031 | 2.5 | 5 | 5 | 2.901 | 15.8991 | 56.109 | 70.1362 | 0.35068 | 100 | 0 |  | 15.8991
0 | P | 26 | 00 | + | 170 | P | 27 | 00 | + | 175 | 5 | 28 | 0.0175 | 0.6 | 125.7911 | 125.5575 | 4.6719 | 2.5 | 5 | 5 | 2.901 | 18.8002 | 55.9223 | 69.9028 | 0.34951 | 100 | 0 |  | 18.8002
0 | P | 27 | 00 | + | 175 | P | 28 | 00 | + | 180 | 5 | 33 | 0.0175 | 0.6 | 125.5575 | 125.3255 | 4.6406 | 2.5 | 5 | 5 | 2.901 | 21.7012 | 55.7349 | 69.6687 | 0.34834 | 97.6196 | 0 |  | 21.7012
0 | P | 28 | 00 | + | 180 | P | 29 | 00 | + | 185 | 5 | 38 | 0.0175 | 0.6 | 125.3255 | 125.095 | 4.6094 | 2.5 | 5 | 5 | 2.901 | 24.6022 | 55.5469 | 69.4337 | 0.34717 | 90.931 | 0 |  | 24.6022
DIST. ENTRE PVS <= 50 m | P | 29 | 00 | + | 185 | P | 30 | 00 | + | 190 | 5 | 43 | 0.0175 | 0.6 | 125.095 | 124.8661 | 4.5781 | 2.5 | 5 | 5 | 2.901 | 27.5032 | 55.3583 | 69.1979 | 0.34599 | 85.3744 | S | 23.4807 | 4.0225
0 | P | 30 | 00 | + | 190 | P | 31 | 00 | + | 195 | 5 | 5 | 0.0175 | 0.6 | 124.8661 | 124.6388 | 4.5469 | 2.5 | 5 | 5 | 2.901 | 6.9235 | 55.1691 | 68.9613 | 0.34481 | 100 | 0 |  | 6.9235
0 | P | 31 | 00 | + | 195 | P | 32 | 00 | + | 200 | 5 | 10 | 0.0175 | 0.6 | 124.6388 | 124.413 | 4.5156 | 2.5 | 5 | 5 | 2.901 | 9.8245 | 54.9792 | 68.7239 | 0.34362 | 100 | 0 |  | 9.8245
0 | P | 32 | 00 | + | 200 | P | 33 | 00 | + | 220 | 20 | 30 | 0.07 | 0.6 | 124.413 | 123.513 | 4.5 | 2.5 | 5 | 5 | 11.604 | 21.4286 | 54.884 | 68.6049 | 0.34302 | 98.3201 | 0 |  | 21.4286
APROV. PV MUD. DIREÇÃO | P | 33 | 00 | + | 220 | P | 34 | 00 | + | 226 | 6 | 36 | 0.021 | 0.6 | 123.513 | 123.243 | 4.5 | 2.5 | 5 | 5 | 3.4812 | 24.9098 | 54.884 | 68.6049 | 0.34302 | 90.2941 | S | 22.4921 | 2.4177
0 | P | 34 | 00 | + | 226 | P | 35 | 00 | + | 230 | 4 | 4 | 0.014 | 0.6 | 123.243 | 123.063 | 4.5 | 2.5 | 5 | 5 | 2.3208 | 4.7385 | 54.884 | 68.6049 | 0.34302 | 100 | 0 |  | 4.7385
0 | P | 35 | 00 | + | 230 | P | 37 | 00 | + | 235 | 5 | 9 | 0.0175 | 0.6 | 123.063 | 122.838 | 4.5 | 2.5 | 5 | 5 | 2.901 | 7.6395 | 54.884 | 68.6049 | 0.34302 | 100 | 0 |  | 7.6395
OBRA: | ESTRADA BECO DO DAVI | [14 empty] | R E D E D E Á G UA P L U V IA L | [12 empty] | 02/03
POSTO: | I P H | [11 empty] | COEF RUGO: |  | 0.013 | PLANILHA DE POSICIONAMENTO DAS BOCAS DE LOBO
| VÉRTICE | [9 empty] | DISTÂNCIAS |  | ÁREA |  | COTA DO EIXO |  | DECLIVIDADES |  | TEMOPOS |  | VAZÕES |  | SARJETA |  |  | BOCAS DE LOBO
LOCAL | MONTANTE |  |  |  |  | JUSANTE |  |  |  |  | PARC | ACUM | CONTR. | COF | MONT | JUS | LONG | TRANS | Tc | Tr | TRECHO | ACUMUL. | 0,8.QSARJ | VAZÃ0 | VELOC | EFIC | CAPT. | Qcapt | Qpassa
| TIPO |  | EST |  |  | TIPO |  | EST |  |  | ( m ) | ( m ) | ( há ) | C |  |  | ( % ) | ( % ) | ( min.) | ( anos) | ( l / s ) | ( l / s ) | ( l / s ) | ( l / s ) | ( m / s ) | ( % ) | S / N | (m3/s) | (m3/s)
0 | P | 37 | 00 | + | 235 | P | 38 | 00 | + | 240 | 5 | 14 | 0.0175 | 0.6 | 122.838 | 122.6047 | 4.6667 | 2.5 | 5 | 5 | 2.901 | 10.5405 | 55.8911 | 69.8639 | 0.34932 | 100 | 0 |  | 10.5405
0 | P | 38 | 00 | + | 240 | P | 39 | 00 | + | 245 | 5 | 19 | 0.0175 | 0.6 | 122.6047 | 122.3547 | 5 | 2.5 | 5 | 5 | 2.901 | 13.4416 | 57.8528 | 72.316 | 0.36158 | 100 | 0 |  | 13.4416
0 | P | 39 | 00 | + | 245 | P | 40 | 00 | + | 250 | 5 | 24 | 0.0175 | 0.6 | 122.3547 | 122.088 | 5.3333 | 2.5 | 5 | 5 | 2.901 | 16.3426 | 59.7501 | 74.6876 | 0.37344 | 100 | 0 |  | 16.3426
0 | P | 40 | 00 | + | 250 | P | 41 | 00 | + | 255 | 5 | 29 | 0.0175 | 0.6 | 122.088 | 121.8047 | 5.6667 | 2.5 | 5 | 5 | 2.901 | 19.2436 | 61.589 | 76.9862 | 0.38493 | 100 | 0 |  | 19.2436
0 | P | 41 | 00 | + | 255 | P | 42 | 00 | + | 260 | 5 | 34 | 0.0175 | 0.6 | 121.8047 | 121.5047 | 6 | 2.5 | 5 | 5 | 2.901 | 22.1446 | 63.3745 | 79.2182 | 0.39609 | 96.5089 | 0 |  | 22.1446
APROV. PV MUD. DIREÇÃO | P | 42 | 00 | + | 260 | P | 43 | 00 | + | 264 | 4 | 38 | 0.014 | 0.6 | 121.5047 | 121.2527 | 6.3 | 2.5 | 5 | 5 | 2.3208 | 24.4654 | 64.9396 | 81.1745 | 0.40587 | 100 | S | 24.4654 | 0
0 | P | 43 | 00 | + | 264 | P | 44 | 00 | + | 270 | 6 | 6 | 0.021 | 0.6 | 121.2527 | 120.8547 | 6.6333 | 2.5 | 5 | 5 | 3.4812 | 3.4812 | 66.6354 | 83.2943 | 0.41647 | 100 | 0 |  | 3.4812
0 | P | 44 | 00 | + | 270 | P | 45 | 00 | + | 275 | 5 | 11 | 0.0175 | 0.6 | 120.8547 | 120.5047 | 7 | 2.5 | 5 | 5 | 2.901 | 6.3822 | 68.4523 | 85.5654 | 0.42783 | 100 | 0 |  | 6.3822
0 | P | 45 | 00 | + | 275 | P | 46 | 00 | + | 280 | 5 | 16 | 0.0175 | 0.6 | 120.5047 | 120.138 | 7.3333 | 2.5 | 5 | 5 | 2.901 | 9.2832 | 70.0632 | 87.579 | 0.43789 | 100 | 0 |  | 9.2832
0 | P | 46 | 00 | + | 280 | P | 47 | 00 | + | 290 | 10 | 26 | 0.035 | 0.6 | 120.138 | 119.3547 | 7.8333 | 2.5 | 5 | 5 | 5.802 | 15.0853 | 72.4123 | 90.5154 | 0.45258 | 100 | 0 |  | 15.0853
0 | P | 47 | 00 | + | 290 | P | 48 | 00 | + | 295 | 5 | 31 | 0.0175 | 0.6 | 119.3547 | 118.938 | 8.3333 | 2.5 | 5 | 5 | 2.901 | 17.9863 | 74.6876 | 93.3595 | 0.4668 | 100 | 0 |  | 17.9863
0 | P | 48 | 00 | + | 295 | P | 49 | 00 | + | 300 | 5 | 36 | 0.0175 | 0.6 | 118.938 | 118.5047 | 8.6667 | 2.5 | 5 | 5 | 2.901 | 20.8873 | 76.1667 | 95.2084 | 0.47604 | 100 | 0 |  | 20.8873
0 | P | 49 | 00 | + | 300 | P | 50 | 00 | + | 305 | 5 | 41 | 0.0175 | 0.6 | 118.5047 | 118.0547 | 9 | 2.5 | 5 | 5 | 2.901 | 23.7883 | 77.6176 | 97.022 | 0.48511 | 100 | 0 |  | 23.7883
0 | P | 50 | 00 | + | 305 | P | 51 | 00 | + | 310 | 5 | 46 | 0.0175 | 0.6 | 118.0547 | 117.588 | 9.3333 | 2.5 | 5 | 5 | 2.901 | 26.6893 | 79.0419 | 98.8024 | 0.49401 | 97.4348 | 0 |  | 26.6893
ESQUINA | P | 51 | 00 | + | 310 | P | 52 | 00 | + | 312 | 2 | 48 | 0.007 | 0.6 | 117.588 | 117.3967 | 9.5667 | 2.5 | 5 | 5 | 1.1604 | 27.8497 | 80.0239 | 100.0298 | 0.50015 | 94.7277 | S | 26.3814 | 1.4683
0 | P | 52 | 00 | + | 312 | P | 53 | 00 | + | 315 | 3 | 3 | 0.0105 | 0.6 | 117.3967 | 117.1047 | 9.7333 | 2.5 | 5 | 5 | 1.7406 | 3.2089 | 80.7179 | 100.8974 | 0.50449 | 100 | 0 |  | 3.2089
0 | P | 53 | 00 | + | 315 | P | 54 | 00 | + | 320 | 5 | 8 | 0.0175 | 0.6 | 117.1047 | 116.6047 | 10 | 2.5 | 5 | 5 | 2.901 | 6.1099 | 81.8162 | 102.2702 | 0.51135 | 100 | 0 |  | 6.1099
0 | P | 54 | 00 | + | 320 | P | 55 | 00 | + | 325 | 5 | 13 | 0.0175 | 0.6 | 116.6047 | 116.088 | 10.3333 | 2.5 | 5 | 5 | 2.901 | 9.0109 | 83.1686 | 103.9607 | 0.5198 | 100 | 0 |  | 9.0109
0 | P | 55 | 00 | + | 325 | P | 56 | 00 | + | 330 | 5 | 18 | 0.0175 | 0.6 | 116.088 | 115.563 | 10.5 | 2.5 | 5 | 5 | 2.901 | 11.912 | 83.8366 | 104.7958 | 0.52398 | 100 | 0 |  | 11.912
APROV. PV ESCALONAM. | P | 56 | 00 | + | 330 | P | 57 | 00 | + | 350 | 20 | 38 | 0.07 | 0.6 | 115.563 | 113.463 | 10.5 | 2.5 | 5 | 5 | 11.604 | 23.516 | 83.8366 | 104.7958 | 0.52398 | 100 | S | 23.516 | 0
0 | P | 57 | 00 | + | 350 | P | 58 | 00 | + | 360 | 10 | 10 | 0.035 | 0.6 | 113.463 | 112.413 | 10.5 | 2.5 | 5 | 5 | 5.802 | 5.802 | 83.8366 | 104.7958 | 0.52398 | 100 | 0 |  | 5.802
0 | P | 58 | 00 | + | 360 | P | 59 | 00 | + | 380 | 20 | 30 | 0.07 | 0.6 | 112.413 | 110.313 | 10.5 | 2.5 | 5 | 5 | 11.604 | 17.4061 | 83.8366 | 104.7958 | 0.52398 | 100 | 0 |  | 17.4061
0 | P | 59 | 00 | + | 380 | P | 60 | 00 | + | 385 | 5 | 35 | 0.0175 | 0.6 | 110.313 | 109.8067 | 10.1269 | 2.5 | 5 | 5 | 2.901 | 20.3071 | 82.3335 | 102.9168 | 0.51458 | 100 | 0 |  | 20.3071
APROV. PV ESCALONAM. | P | 60 | 00 | + | 385 | P | 61 | 00 | + | 390 | 5 | 40 | 0.0175 | 0.6 | 109.8067 | 109.3376 | 9.3806 | 2.5 | 5 | 5 | 2.901 | 23.2081 | 79.2417 | 99.0521 | 0.49526 | 100 | S | 23.2081 | 0
0 | P | 61 | 00 | + | 390 | P | 62 | 00 | + | 395 | 5 | 5 | 0.0175 | 0.6 | 109.3376 | 108.9059 | 8.6343 | 2.5 | 5 | 5 | 2.901 | 2.901 | 76.0242 | 95.0303 | 0.47515 | 100 | 0 |  | 2.901
0 | P | 62 | 00 | + | 395 | P | 63 | 00 | + | 400 | 5 | 10 | 0.0175 | 0.6 | 108.9059 | 108.5115 | 7.888 | 2.5 | 5 | 5 | 2.901 | 5.802 | 72.6645 | 90.8306 | 0.45415 | 100 | 0 |  | 5.802
0 | P | 63 | 00 | + | 400 | P | 64 | 00 | + | 405 | 5 | 15 | 0.0175 | 0.6 | 108.5115 | 108.1544 | 7.1417 | 2.5 | 5 | 5 | 2.901 | 8.703 | 69.1417 | 86.4271 | 0.43214 | 100 | 0 |  | 8.703
0 | P | 64 | 00 | + | 405 | P | 65 | 00 | + | 410 | 5 | 20 | 0.0175 | 0.6 | 108.1544 | 107.8347 | 6.3954 | 2.5 | 5 | 5 | 2.901 | 11.604 | 65.4294 | 81.7868 | 0.40893 | 100 | 0 |  | 11.604
ESQUINA | P | 65 | 00 | + | 410 | P | 66 | 00 | + | 415 | 5 | 25 | 0.0175 | 0.6 | 107.8347 | 107.5522 | 5.6491 | 2.5 | 5 | 5 | 2.901 | 14.5051 | 61.4935 | 76.8669 | 0.38433 | 100 | S | 14.5051 | 0
0 | P | 66 | 00 | + | 415 | P | 67 | 00 | + | 420 | 5 | 5 | 0.0175 | 0.6 | 107.5522 | 107.3071 | 4.9028 | 2.5 | 5 | 5 | 2.901 | 2.901 | 57.2878 | 71.6098 | 0.35805 | 100 | 0 |  | 2.901
0 | P | 67 | 00 | + | 420 | P | 68 | 00 | + | 425 | 5 | 10 | 0.0175 | 0.6 | 107.3071 | 107.0806 | 4.5297 | 2.5 | 5 | 5 | 2.901 | 5.802 | 55.0647 | 68.8308 | 0.34415 | 100 | 0 |  | 5.802
0 | P | 68 | 00 | + | 425 | P | 69 | 00 | + | 430 | 5 | 15 | 0.0175 | 0.6 | 107.0806 | 106.9118 | 3.3756 | 2.5 | 5 | 5 | 2.901 | 8.703 | 47.5351 | 59.4189 | 0.29709 | 100 | 0 |  | 8.703
0 | P | 69 | 00 | + | 430 | P | 70 | 00 | + | 435 | 5 | 20 | 0.0175 | 0.6 | 106.9118 | 106.7681 | 2.8744 | 2.5 | 5 | 5 | 2.901 | 11.604 | 43.8643 | 54.8303 | 0.27415 | 100 | 0 |  | 11.604
DIST. ENTRE PVS <= 50 m | P | 70 | 00 | + | 435 | P | 71 | 00 | + | 460 | 25 | 45 | 0.0875 | 0.6 | 106.7681 | 106.0495 | 2.8744 | 2.5 | 5 | 5 | 14.5051 | 26.1091 | 43.8643 | 54.8303 | 0.27415 | 100 | 0 |  | 26.1091
OBRA: | ESTRADA BECO DO DAVI | [14 empty] | R E D E D E Á G UA P L U V IA L | [12 empty] | 03/03
POSTO: | I P H | [11 empty] | COEF RUGO: |  | 0.013 | PLANILHA DE POSICIONAMENTO DAS BOCAS DE LOBO
| VÉRTICE | [9 empty] | DISTÂNCIAS |  | ÁREA |  | COTA DO EIXO |  | DECLIVIDADES |  | TEMOPOS |  | VAZÕES |  | SARJETA |  |  | BOCAS DE LOBO
LOCAL | MONTANTE |  |  |  |  | JUSANTE |  |  |  |  | PARC | ACUM | CONTR. | COF | MONT | JUS | LONG | TRANS | Tc | Tr | TRECHO | ACUMUL. | 0,8.QSARJ | VAZÃ0 | VELOC | EFIC | CAPT. | Qcapt | Qpassa
| TIPO |  | EST |  |  | TIPO |  | EST |  |  | ( m ) | ( m ) | ( há ) | C |  |  | ( % ) | ( % ) | ( min.) | ( anos) | ( l / s ) | ( l / s ) | ( l / s ) | ( l / s ) | ( m / s ) | ( % ) | S / N | (m3/s) | (m3/s)
0 | P | 71 | 00 | + | 819 | P | 72 | 00 | + | 780 | 39 | 39 | 0.1365 | 0.6 | 124.843 | 122.893 | 4.9999 | 2.5 | 5 | 5 | 22.6279 | 22.6279 | 57.8523 | 72.3154 | 0.36158 | 95.3374 | 0 |  | 22.6279
0 | P | 72 | 00 | + | 780 | P | 73 | 00 | + | 775 | 5 | 44 | 0.0175 | 0.6 | 122.893 | 122.6261 | 5.3374 | 2.5 | 5 | 5 | 2.901 | 25.5289 | 59.773 | 74.7162 | 0.37358 | 89.0488 | 0 |  | 25.5289
0 | P | 73 | 00 | + | 775 | P | 74 | 00 | + | 770 | 5 | 49 | 0.0175 | 0.6 | 122.6261 | 122.3255 | 6.0124 | 2.5 | 5 | 5 | 2.901 | 28.4299 | 63.4402 | 79.3002 | 0.3965 | 93.4434 | 0 |  | 28.4299
0 | P | 74 | 00 | + | 770 | P | 75 | 00 | + | 765 | 5 | 54 | 0.0175 | 0.6 | 122.3255 | 121.9911 | 6.6874 | 2.5 | 5 | 5 | 2.901 | 31.3309 | 66.9066 | 83.6333 | 0.41817 | 87.6216 | 0 |  | 31.3309
0 | P | 75 | 00 | + | 765 | P | 76 | 00 | + | 760 | 5 | 59 | 0.0175 | 0.6 | 121.9911 | 121.623 | 7.3625 | 2.5 | 5 | 5 | 2.901 | 34.2319 | 70.2021 | 87.7527 | 0.43876 | 82.6322 | 0 |  | 34.2319
0 | P | 76 | 00 | + | 760 | P | 77 | 00 | + | 755 | 5 | 64 | 0.0175 | 0.6 | 121.623 | 121.2211 | 8.0375 | 2.5 | 5 | 5 | 2.901 | 37.1329 | 73.3498 | 91.6872 | 0.45844 | 78.2997 | 0 |  | 37.1329
0 | P | 77 | 00 | + | 755 | P | 78 | 00 | + | 750 | 5 | 69 | 0.0175 | 0.6 | 121.2211 | 120.7855 | 8.7125 | 2.5 | 5 | 5 | 2.901 | 40.0339 | 76.3677 | 95.4597 | 0.4773 | 74.4957 | 0 |  | 40.0339
0 | P | 78 | 00 | + | 750 | P | 79 | 00 | + | 745 | 5 | 74 | 0.0175 | 0.6 | 120.7855 | 120.3161 | 9.3875 | 2.5 | 5 | 5 | 2.901 | 42.935 | 79.2709 | 99.0886 | 0.49544 | 71.124 | 0 |  | 42.935
0 | P | 79 | 00 | + | 745 | P | 80 | 00 | + | 740 | 5 | 79 | 0.0175 | 0.6 | 120.3161 | 119.813 | 10.0625 | 2.5 | 5 | 5 | 2.901 | 45.836 | 82.0714 | 102.5893 | 0.51295 | 68.1109 | 0 |  | 45.836
ACUM. <= 80% CAP. SARJ | P | 80 | 00 | + | 740 | P | 81 | 00 | + | 680 | 60 | 139 | 0.21 | 0.6 | 119.813 | 113.573 | 10.4 | 2.5 | 5 | 5 | 34.8121 | 80.6481 | 83.4365 | 104.2956 | 0.52148 | 46.8549 | S | 37.7876 | 42.8605
0 | P | 81 | 00 | + | 680 | P | 82 | 00 | + | 675 | 5 | 5 | 0.0175 | 0.6 | 113.573 | 113.0643 | 10.175 | 2.5 | 5 | 5 | 2.901 | 45.7615 | 82.529 | 103.1612 | 0.51581 | 68.1843 | 0 |  | 45.7615
0 | P | 82 | 00 | + | 675 | P | 83 | 00 | + | 670 | 5 | 10 | 0.0175 | 0.6 | 113.0643 | 112.578 | 9.725 | 2.5 | 5 | 5 | 2.901 | 48.6625 | 80.6834 | 100.8542 | 0.50427 | 65.4653 | 0 |  | 48.6625
0 | P | 83 | 00 | + | 670 | P | 84 | 00 | + | 665 | 5 | 15 | 0.0175 | 0.6 | 112.578 | 112.1142 | 9.275 | 2.5 | 5 | 5 | 2.901 | 51.5635 | 78.7945 | 98.4932 | 0.49247 | 63.003 | 0 |  | 51.5635
0 | P | 84 | 00 | + | 665 | P | 85 | 00 | + | 660 | 5 | 20 | 0.0175 | 0.6 | 112.1142 | 111.673 | 8.825 | 2.5 | 5 | 5 | 2.901 | 54.4645 | 76.8593 | 96.0741 | 0.48037 | 60.7608 | 0 |  | 54.4645
0 | P | 85 | 00 | + | 660 | P | 86 | 00 | + | 655 | 5 | 25 | 0.0175 | 0.6 | 111.673 | 111.2542 | 8.375 | 2.5 | 5 | 5 | 2.901 | 57.3655 | 74.8741 | 93.5926 | 0.46796 | 58.7087 | 0 |  | 57.3655
0 | P | 86 | 00 | + | 655 | P | 87 | 00 | + | 650 | 5 | 30 | 0.0175 | 0.6 | 111.2542 | 110.858 | 7.925 | 2.5 | 5 | 5 | 2.901 | 60.2665 | 72.8348 | 91.0435 | 0.45522 | 56.8222 | 0 |  | 60.2665
0 | P | 87 | 00 | + | 650 | P | 88 | 00 | + | 645 | 5 | 35 | 0.0175 | 0.6 | 110.858 | 110.4843 | 7.475 | 2.5 | 5 | 5 | 2.901 | 63.1676 | 70.7367 | 88.4209 | 0.4421 | 55.0808 | 0 |  | 63.1676
ACUM. <= 80% CAP. SARJ | P | 88 | 00 | + | 645 | P | 89 | 00 | + | 640 | 5 | 40 | 0.0175 | 0.6 | 110.4843 | 110.133 | 7.025 | 2.5 | 5 | 5 | 2.901 | 66.0686 | 68.5744 | 85.7181 | 0.42859 | 53.4674 | S | 35.3252 | 30.7434
0 | P | 89 | 00 | + | 640 | P | 90 | 00 | + | 635 | 5 | 5 | 0.0175 | 0.6 | 110.133 | 109.8042 | 6.575 | 2.5 | 5 | 5 | 2.901 | 33.6444 | 66.3418 | 82.9272 | 0.41464 | 83.5847 | 0 |  | 33.6444
0 | P | 90 | 00 | + | 635 | P | 91 | 00 | + | 630 | 5 | 10 | 0.0175 | 0.6 | 109.8042 | 109.498 | 6.125 | 2.5 | 5 | 5 | 2.901 | 36.5454 | 64.0313 | 80.0391 | 0.4002 | 79.1308 | 0 |  | 36.5454
0 | P | 91 | 00 | + | 630 | P | 92 | 00 | + | 625 | 5 | 15 | 0.0175 | 0.6 | 109.498 | 109.2143 | 5.675 | 2.5 | 5 | 5 | 2.901 | 39.4464 | 61.6342 | 77.0428 | 0.38521 | 69.6188 | 0 |  | 39.4464
0 | P | 92 | 00 | + | 625 | P | 93 | 00 | + | 620 | 5 | 20 | 0.0175 | 0.6 | 109.2143 | 108.953 | 5.225 | 2.5 | 5 | 5 | 2.901 | 42.3475 | 59.1401 | 73.9252 | 0.36963 | 66.8793 | 0 |  | 42.3475
0 | P | 93 | 00 | + | 620 | P | 94 | 00 | + | 615 | 5 | 25 | 0.0175 | 0.6 | 108.953 | 108.7143 | 4.775 | 2.5 | 5 | 5 | 2.901 | 45.2485 | 56.5361 | 70.6701 | 0.35335 | 64.4189 | 0 |  | 45.2485
0 | P | 94 | 00 | + | 615 | P | 95 | 00 | + | 610 | 5 | 30 | 0.0175 | 0.6 | 108.7143 | 108.498 | 4.325 | 2.5 | 5 | 5 | 2.901 | 48.1495 | 53.8062 | 67.2577 | 0.33629 | 62.1938 | 0 |  | 48.1495
ACUM. <= 80% CAP. SARJ | P | 95 | 00 | + | 610 | P | 96 | 00 | + | 606 | 4 | 34 | 0.014 | 0.6 | 108.498 | 108.3412 | 3.92 | 2.5 | 5 | 5 | 2.3208 | 50.4703 | 51.225 | 64.0313 | 0.32016 | 69.9451 | S | 35.3015 | 15.1688
0 | P | 96 | 00 | + | 606 | P | 97 | 00 | + | 600 | 6 | 6 | 0.021 | 0.6 | 108.3412 | 108.133 | 3.47 | 2.5 | 5 | 5 | 3.4812 | 18.65 | 48.1952 | 60.244 | 0.30122 | 100 | 0 |  | 18.65
0 | P | 97 | 00 | + | 600 | P | 98 | 00 | + | 580 | 20 | 26 | 0.07 | 0.6 | 108.133 | 107.493 | 3.2 | 2.5 | 5 | 5 | 11.604 | 30.2541 | 46.2822 | 57.8528 | 0.28926 | 94.8869 | 0 |  | 30.2541
DIST. ENTRE PVS <= 50 m | P | 98 | 00 | + | 580 | P | 99 | 00 | + | 556 | 24 | 50 | 0.084 | 0.6 | 107.493 | 106.725 | 3.2 | 2.5 | 5 | 5 | 13.9249 | 44.1789 | 46.2822 | 57.8528 | 0.28926 | 75.7208 | S | 33.4526 | 10.7263
0 | P | 99 | 00 | + | 556 | P | 100 | 00 | + | 540 | 16 | 16 | 0.056 | 0.6 | 106.725 | 106.213 | 3.2 | 2.5 | 5 | 5 | 9.2832 | 20.0095 | 46.2822 | 57.8528 | 0.28926 | 100 | 0 |  | 20.0095
0 | P | 100 | 00 | + | 540 | P | 101 | 00 | + | 530 | 10 | 26 | 0.035 | 0.6 | 106.213 | 105.8949 | 3.1814 | 2.5 | 5 | 5 | 5.802 | 25.8116 | 46.1477 | 57.6846 | 0.28842 | 100 | 0 |  | 25.8116
0 | P | 101 | 00 | + | 530 | P | 102 | 00 | + | 525 | 5 | 31 | 0.0175 | 0.6 | 105.8949 | 105.7558 | 2.7821 | 2.5 | 5 | 5 | 2.901 | 28.7126 | 43.1548 | 53.9435 | 0.26972 | 97.8906 | 0 |  | 28.7126
0 | P | 102 | 00 | + | 525 | P | 103 | 00 | + | 520 | 5 | 36 | 0.0175 | 0.6 | 105.7558 | 105.6399 | 2.3179 | 2.5 | 5 | 5 | 2.901 | 31.6136 | 39.3897 | 49.2371 | 0.24619 | 92.4336 | 0 |  | 31.6136
ESQUINA | P | 103 | 00 | + | 520 | P | 104 | 00 | + | 515 | 5 | 41 | 0.0175 | 0.6 | 105.6399 | 105.5472 | 1.8536 | 2.5 | 5 | 5 | 2.901 | 34.5146 | 35.2244 | 44.0305 | 0.22015 | 100 | S | 34.5146 | 0
0 | 0 | 0 | 0 | 0 | 0 | 0 | 0 | 0 | 0 | 0 | 0 | 0 | 0 | 0 | 0 | 0 | 0 | 0 | 0 | 0 | 0 | 0 | 0 | 0 | 0 | 0 | 0 |  | 0

## RESUMO GALERIAS BECO DAVI (7)
OBRA: | ESTRADA BECO DO DAVI | [15 empty] | REDE DE ÁGUA PLUVIAL | [11 empty] | 01/01
TEMP. REC.: | 5 | ANOS | [9 empty] | POSTO : | I P H |  |  |  | PLANILHA DE DIMENSIONAMENTO
| VÉRTICE | [10 empty] | ÁREA ( ha ) |  | COF | TEMPOS |  |  | DECLIVIDADES |  | VAZÕES |  | VELOCIDADE |  | TAMPA ( m ) |  | FUNDO ( m )
LOCAL | MONTANTE |  |  |  |  | JUSANTE |  |  |  |  | L ( m ) | TRECHO | ACUM. | C | Tc | TP | DN | CANAL | RUA | PROJETO | CANAL | VDN | VN | MONT | JUS | MONTANTE |  | JUSANTE
| TIPO |  | EST |  |  | TIPO |  | EST | [6 empty] | ( min.) | (min.) | ( m ) | ( m / m ) | ( m / m ) | ( l / s ) | ( l / s ) | (m / s) | (m / s) | COTA | COTA | COTA | H | COTA | H
0 | BL | 1 | 00 | + | 11 | PV | 15E | 00 | + | 0,001 | 10.999 | 0.082 | 0.082 | 0.6 | 5 | 0.08 | 0.3 | 0.029 | 0.029001 | 13.5933 | 164.6831 | 0.19231 | 2.3298 | 131.8295 | 131.5105 | 130.712 | 1.1175 | 130.393 | 1.1175
0 | 0 | 0 | 0 | 0 | 0 | 0 |  | 0 | 0 | 0 | 0 | 0 | 0 | 0 | 0 | 0 | 0 | 0 | 0 | 0 | 0 | 0 | 0 | 0 | 0 | 0 | 0 | 0 | 0
0 | 0 | 0 | 0 | 0 | 0 | 0 | 0 | 0 | 0 | 0 | 0 | 0 | 0 | 0 | 0 | 0 | 0 | 0 | 0 | 0 | 0 | 0 | 0 | 0 | 0 | 0 | 0 | 0 | 0
0 | 0 | 0 | 0 | 0 | 0 | 0 | 0 | 0 | 0 | 0 | 0 | 0 | 0 | 0 | 0 | 0 | 0 | 0 | 0 | 0 | 0 | 0 | 0 | 0 | 0 | 0 | 0 | 0 | 0
0 | PV | 3 | 00 | + | 70 | PV | 4 | 00 | + | 104 | 34 | 0.288 | 0.288 | 0.6 | 5 | 0.19 | 0.3 | 0.05 | 0.05 | 47.7423 | 216.2396 | 0.67541 | 3.0592 | 130.7755 | 129.0755 | 129.687 | 1.0885 | 127.987 | 1.0885
0 | PV | 4 | 00 | + | 104 | PV | 5 | 00 | + | 147 | 43 | 0.3652 | 0.6532 | 0.6 | 5.19 | 0.24 | 0.3 | 0.048 | 0.04947 | 107.3054 | 211.8706 | 1.5181 | 2.9973 | 129.0755 | 126.9483 | 127.987 | 1.0885 | 125.923 | 1.0253
0 | PV | 5 | 00 | + | 147 | PV | 6 | 00 | + | 190 | 43 | 0.2874 | 0.9406 | 0.6 | 5.43 | 0.24 | 0.3 | 0.048 | 0.046969 | 152.7842 | 211.8706 | 2.1614 | 2.9973 | 126.9483 | 124.9286 | 125.923 | 1.0253 | 123.859 | 1.0696
0 | PV | 6 | 00 | + | 190 | PV | 7 | 00 | + | 205 | 15 | 0.21 | 1.1506 | 0.6 | 5.67 | 0.08 | 0.3 | 0.048 | 0.045208 | 184.8297 | 211.8706 | 2.6148 | 2.9973 | 124.9286 | 124.2505 | 123.859 | 1.0696 | 123.139 | 1.1115
0 | PV | 7 | 00 | + | 205 | PV | 8 | 00 | + | 226 | 22 | 0 | 1.1506 | 0.6 | 5.75 | 0.12 | 0.3 | 0.048 | 0.042955 | 184.1532 | 211.8706 | 2.6052 | 2.9973 | 124.2505 | 123.3055 | 123.139 | 1.1115 | 122.083 | 1.2225
0 | PV | 8 | 00 | + | 226 | PV | 9 | 00 | + | 264 | 39 | 0.187 | 1.3376 | 0.6 | 5.87 | 0.22 | 0.3 | 0.048 | 0.051034 | 212.9158 | 211.8706 | 3.0121 | 2.9973 | 123.3055 | 121.3152 | 122.083 | 1.2225 | 120.211 | 1.1042
0 | PV | 9 | 00 | + | 264 | PV | 10 | 00 | + | 289 | 26 | 0.17325 | 1.5109 | 0.6 | 6.09 | 0.12 | 0.3 | 0.069 | 0.069872 | 238.1211 | 254.024 | 3.3687 | 3.5937 | 121.3152 | 119.4985 | 119.712 | 1.6032 | 117.918 | 1.5805
0 | PV | 10 | 00 | + | 289 | PV | 11 | 00 | + | 312 | 23 | 0.10385 | 1.6147 | 0.6 | 6.21 | 0.11 | 0.3 | 0.069 | 0.088667 | 253.1308 | 254.024 | 3.5811 | 3.5937 | 119.4985 | 117.4592 | 117.918 | 1.5805 | 116.331 | 1.1282
0 | PV | 11 | 00 | + | 312 | PV | 12 | 00 | + | 325 | 13 | 0.1785 | 1.7932 | 0.6 | 6.32 | 0.06 | 0.4 | 0.055 | 0.10067 | 279.7481 | 488.429 | 2.2262 | 3.8868 | 117.4592 | 116.1505 | 115.715 | 1.7442 | 115 | 1.1505
0 | PV | 12 | 00 | + | 325 | PV | 13 | 00 | + | 350 | 25 | 0.11 | 1.9032 | 0.6 | 6.38 | 0.11 | 0.4 | 0.055 | 0.105 | 296.1252 | 488.429 | 2.3565 | 3.8868 | 116.1505 | 113.5255 | 113.775 | 2.3755 | 112.4 | 1.1255
0 | PV | 13 | 00 | + | 350 | PV | 14 | 00 | + | 370 | 20 | 0.1734 | 2.0766 | 0.6 | 6.49 | 0.09 | 0.4 | 0.055 | 0.105 | 321.5518 | 488.429 | 2.5588 | 3.8868 | 113.5255 | 111.4255 | 111.4 | 2.1255 | 110.3 | 1.1255
0 | PV | 14 | 00 | + | 370 | PV | 15 | 00 | + | 390 | 20 | 0 | 2.0766 | 0.6 | 6.58 | 0.09 | 0.4 | 0.055 | 0.10127 | 320.2941 | 488.429 | 2.5488 | 3.8868 | 111.4255 | 109.4001 | 109.35 | 2.0755 | 108.25 | 1.1501
0 | PV | 15 | 00 | + | 390 | PV | 17 | 00 | + | 430 | 40 | 0.2516 | 2.3282 | 0.6 | 6.67 | 0.2 | 0.4 | 0.042 | 0.060646 | 357.7038 | 426.82 | 2.8465 | 3.3965 | 109.4001 | 106.9743 | 107.511 | 1.8891 | 105.831 | 1.1433
VER PROJ. ESTR. PEDREIRA | PV | 17 | 00 | + | 430 | PV | 18 | 00 | + | 460 | 30 | 0.2382 | 2.5664 | 0.6 | 6.87 | 0.15 | 0.5 | 0.03087 | 0.028744 | 390.9295 | 663.4606 | 1.991 | 3.379 | 106.9743 | 106.112 | 105.731 | 1.2433 | 104.8049 | 1.3071
VER PROJ. ESTR. PEDREIRA | PV | 18 | 00 | + | 460 | PV | 19 | 00 | + | 493 | 33 | 0.1605 | 2.7269 | 0.6 | 7.02 | 0.14 | 0.5 | 0.04433 | 0.019221 | 412.7388 | 795.0522 | 2.1021 | 4.0492 | 106.112 | 105.4777 | 104.8049 | 1.3071 | 103.342 | 2.1357
VER PROJ. ESTR. PEDREIRA | PV | 19 | 00 | + | 493 | PV | 32 | 0 | 0 | 0 | 17 | 1.8952 | 4.6221 | 0.6 | 7.16 | 0.06 | 0.6 | 0.04635 | 0.11866 | 695.4787 | 1321.9702 | 2.4597 | 4.6755 | 105.4777 | 103.4605 | 103.075 | 2.4027 | 102.287 | 1.1734
VER PROJ. ESTR. PEDREIRA | PV | 32 | 0 | 0 | 0 | PV | 33 | 0 | 0 | 0 | 20 | 0 | 4.6221 | 0.6 | 7.22 | 0.07 | 0.6 | 0.045 | 0.075 | 693.7331 | 1302.5759 | 2.4536 | 4.6069 | 103.4605 | 101.9605 | 101.548 | 1.9125 | 100.648 | 1.3125
VER PROJ. ESTR. PEDREIRA | PV | 33 | 0 | 0 | 0 | SAÍDA |  | 0 | 0 | 0 | 5 | 0 | 4.6221 | 0.6 | 7.29 | 0.02 | 0.6 | 0.0306 | 0.24 | 691.7098 | 1074.1316 | 2.4464 | 3.799 | 101.9605 | 100.7605 | 100.648 | 1.3125 | 100.495 | 0.2655
0 | 0 | 0 | 0 | 0 | 0 | 0 | 0 | 0 | 0 | 0 | 0 | 0 | 0 | 0 | 0 | 0 | 0 | 0 | 0 | 0 | 0 | 0 | 0 | 0 | 0 | 0 | 0 | 0 | 0
0 | PV | 16 | 00 | + | 420 | PV | 17 | 00 | + | 430 | 17 | 0.0714 | 0.0714 | 0.6 | 5 | 0.17 | 0.4 | 0.01 | 0.023251 | 11.8361 | 208.2668 | 0.094189 | 1.6573 | 107.46 | 106.9743 | 106.001 | 1.459 | 105.831 | 1.1433
0 | 0 | 0 | 0 | 0 | 0 | 0 | 0 | 0 | 0 | 0 | 0 | 0 | 0 | 0 | 0 | 0 | 0 | 0 | 0 | 0 | 0 | 0 | 0 | 0 | 0 | 0 | 0 | 0 | 0
0 | PV | 34 | 00 | + | 680 | PV | 35 | 00 | + | 640 | 40 | 0.875 | 0.875 | 0.6 | 5 | 0.17 | 0.3 | 0.08 | 0.086 | 145.0505 | 273.5238 | 2.052 | 3.8696 | 113.6355 | 110.1955 | 112.3 | 1.3355 | 109.1 | 1.0955
0 | PV | 35 | 00 | + | 640 | PV | 36 | 00 | + | 606 | 34 | 0.245 | 1.12 | 0.6 | 5.17 | 0.18 | 0.3 | 0.053 | 0.0527 | 184.1643 | 222.6322 | 2.6054 | 3.1496 | 110.1955 | 108.4037 | 109.1 | 1.0955 | 107.298 | 1.1057
0 | PV | 36 | 00 | + | 606 | PV | 37 | 00 | + | 581 | 25 | 0.35 | 1.47 | 0.6 | 5.35 | 0.14 | 0.4 | 0.033 | 0.032648 | 239.6714 | 378.3355 | 1.9072 | 3.0107 | 108.4037 | 107.5875 | 107.198 | 1.2057 | 106.373 | 1.2145
0 | PV | 37 | 00 | + | 581 | PV | 38 | 00 | + | 556 | 25 | 0 | 1.47 | 0.6 | 5.49 | 0.14 | 0.4 | 0.033 | 0.032 | 238.1098 | 378.3355 | 1.8948 | 3.0107 | 107.5875 | 106.7875 | 106.373 | 1.2145 | 105.548 | 1.2395
0 | PV | 38 | 00 | + | 556 | PV | 39 | 00 | + | 515 | 41 | 0.18 | 1.65 | 0.6 | 5.63 | 0.24 | 0.4 | 0.029 | 0.028727 | 265.5403 | 354.6656 | 2.1131 | 2.8223 | 106.7875 | 105.6097 | 105.548 | 1.2395 | 104.359 | 1.2507
0 | PV | 39 | 00 | + | 515 | PV | 40 | 00 | + | 500 | 15 | 0.13 | 1.78 | 0.6 | 5.87 | 0.09 | 0.4 | 0.029 | 0.00925 | 283.3359 | 354.6656 | 2.2547 | 2.8223 | 105.4597 | 105.3209 | 104.359 | 1.1007 | 103.924 | 1.3969
0 | PV | 40 | 00 | + | 500 | PV | 19 | 00 | + | 493 | 14 | 0 | 1.78 | 0.6 | 5.96 | 0.07 | 0.4 | 0.0366 | -0.00048214 | 282.1846 | 398.4379 | 2.2455 | 3.1707 | 105.3209 | 105.3277 | 103.924 | 1.3969 | 103.4116 | 1.9161
0 | 0 | 0 | 0 | 0 | 0 | 0 | 0 | 0 | 0 | 0 | 0 | 0 | 0 | 0 | 0 | 0 | 0 | 0 | 0 | 0 | 0 | 0 | 0 | 0 | 0 | 0 | 0 | 0 | 0
0 | 0 | 0 | 0 | 0 | 0 | 0 |  | 0 | 0 | 0 | 0 | 0 | 0 | 0 | 0 | 0 | 0 | 0 | 0 | 0 | 0 | 0 | 0 | 0 | 0 | 0 | 0 | 0 | 0

## QUANTITATIVOS BECO DO DAVI (7)
PLANILHA DE CÁLCULO PARA QUANTITATIVO DE GALERIA DE ÁGUAS PLUVIAIS - VOLUMES ; ESCORAMENTOS - | [36 empty] | 01/01 | PLANILHA DE CÁLCULO PARA QUANTITATIVO DE GALERIA DE ÁGUAS PLUVIAIS - TUBOS - | [29 empty] | 01/01 | PLANILHA DE CÁLCULO PARA QUANTITATIVO DE GALERIA DE ÁGUAS PLUVIAIS - CAIXAS - | [48 empty] | 01/01
POÇO |  |  |  |  | DIAMETO |  | VALETA | [17 empty] | PV | CAIXA CAPTAÇÃO |  | LIGAÇÃO ENTRE CAIXAS DE CAPTAÇÃO COM TUBO | [5 empty] | LIG. DE DRENAGEM |  | RET. |  | POÇO |  |  |  |  | TUBO DIÂMETRO 0,30 |  |  | TUBO DIÂMETRO 0,40 |  |  | TUBO DIÂMETRO 0,50 |  |  | TUBO DIÂMETRO 0,60 |  |  | TUBO DIÂMETRO 0,80 |  | TUBO DIÂMETRO 1,00 |  | TUBO DIÂMETRO 1,20 |  | TUBO DIÂMETRO 1,50 |  | TUBO DIÂMETRO 1,80 |  | TUBO DIÂMETRO 2,00 |  | TUBO DIÂMETRO 2,20 |  | POÇO | [6 empty] | PV TIPO - A |  | PV TIPO - B |  | PV TIPO - C |  | PV TIPO - C |  | PV TIPO - C |  | PV | CAIXA CAPTAÇÃO |  | BOCAS PARA BUEIROS DE | [10 empty] | CAIXA COLETORA DE SARJETA
DE |  |  |  |  | INT | EXT | PROFUNDIDADE |  |  | LARG | ROCHA | VOL | LASTRO | LASTRO | FUND. | RADIE | CAPEAMTO | VOLUME | VOLUME | DISTÂNCIA |  |  |  |  | TAMPA | BOCA DE-LOBO |  | DE ø | 0.3 | 0.37 | RADIE DE | VOLUME DE | VOLUME DE | A REDE PRINCIPAL |  | DE | ESCOR. | DE |  |  |  |  | SIMPLES | ARMADO | CAPEADO | SIMPLES | ARMADO | CAPEADO | SIMPLES | ARMADO | CAPEADO | SIMPLES | ARMADO | CAPEADO | ARMADO | CAPEADO | ARMADO | CAPEADO | ARMADO | CAPEADO | ARMADO | CAPEADO | ARMADO | CAPEADO | ARMADO | CAPEADO | ARMADO | CAPEADO | DE |  |  |  |  | ø | h | Ø |  | Ø |  | Ø |  | Ø |  | Ø |  | TAMPA | BOCA DE-LOBO |  | Ø | Ø | Ø | Ø | Ø | Ø | Ø | Ø | Ø | Ø | Ø | COM GRELHA DE CONCRETO
MONTANTE |  |  |  |  | ø | øE | MONT | JUS | MÉDIA | VALA | LODO | AREIA | BRITA | C. MAGRO | EST. | C. ARMADO | C. MAGR. | ESCAV. | REAT. | CALÇADA | ARMADO | ARMADO | CAPEADO | CAPEAR | FERRO | GRELHA DE FERRO |  |  |  |  | C. ARMADO | ESCAVAÇÃO | REATERRO | COM CCS |  | TUBOS |  | MONTANTE |  |  |  |  | C2-P.B. | CA2-M.F. | C2-PB. | C2-P.B. | CA2-M.F. | C2-PB. | C2-P.B. | CA2-M.F. | C2-PB. | C2-P.B. | CA2-M.F. | C2-PB. | CA2-M.F. | CA2-M.F. | CA2-M.F. | CA2-M.F. | CA2-M.F. | CA2-M.F. | CA2-M.F. | CA2-M.F. | CA2-M.F. | CA2-M.F. | CA2-M.F. | CA2-M.F. | CA2-M.F. | CA2-M.F. | MONTANTE | [6 empty] | 0,50< |  | 0,80< |  | 1,00< |  | 1,20< |  | 1,50< |  | FERRO | GRELHA DE FERRO |  | 0,30 | 0,40 | 0,50 | 0,60 | 0,80 | 1,00 | 1,20 | 1,50 | 1,80 | 2,00 | 2,20 | TIPO CCS
PV-CL-CQ |  | ESTACA |  |  | (m) | (m) | (m) | (m) | (m) | (m) | MOLE | (m3) | (m3) | (m3) | ? | (m3) | (m3) | (m3) | (m3) | (m) | (m) | (m) | (m) | H RECO | ( ud ) | SIMPLES | DUPLA | C2-P.B. | CA2-M.F. | CAPEADA | (m3) | (m3) | (m3) | QUANT | TIPO | ø | (m2) | PV-CL-CQ |  | ESTACA |  |  | (m) | (m) | (m) | (m) | (m) | (m) | (m) | (m) | (m) | (m) | (m) | (m) | (m) | (m) | (m) | (m) | (m) | (m) | (m) | (m) | (m) | (m) | (m) | (m) | (m) | (m) | PV-CL-CQ |  | ESTACA |  |  |  | (m) | <=1 | >1 | <=1 | >1 | <=1,5 | >1,5 | <=1,5 | >1,5 | <=1,5 | >1,5 | ( ud ) | SIMPL. | DUPLA | ( ud ) | ( ud ) | ( ud ) | ( ud ) | ( ud ) | ( ud ) | ( ud ) | ( ud ) | ( ud ) | ( ud ) | ( ud ) | 01 | 02 | 03 | 04 | 05 | 06 | 07 | 08 | 09 | 10 | 11 | 12 | 13 | 14 | 15 | 16 | 17 | 18 | 19 | 20
BL | 1 | 00 | + | 11 | 0.3 | 0.37 | 1.1175 | 1.1175 | 1.1175 | 0.9 |  | 0 | 0 | 0 | 0 | 0 | 0 | 14.6685 | 2.2882 |  | 0 |  |  | 0 |  | 1 |  | 3 |  | 8 | 1.1055 | 14.6685 | 12.3803 | 0 | 0 |  | 0 | BL | 1 | 00 | + | 11 | 3 | 0 | 8 | 0 | 0 | 0 | 0 | 0 | 0 | 0 | 0 | 0 | 0 | 0 | 0 | 0 | 0 | 0 | 0 | 0 | 0 | 0 | 0 | 0 | 0 | 0 | BL | 1 | 00 | + | 11 | 0.3 | 0 | 0 | 0 | 0 | 0 | 0 | 0 | 0 | 0 | 0 | 0 | 0 | 1 | 0 | 0 | 0 | 0 | 0 | 0 | 0 | 0 | 0 | 0 | 0 | 0 | 0 | 0 | 0 | 0 | 0 | 0 | 0 | 0 | 0 | 0 | 0 | 0 | 0 | 0 | 0 | 0 | 0 | 0 | 0 | 0
0 | 0 | 0 | 0 | 0 | 0 | 0 | 0 | 0 | 0 | 0 |  | 0 | 0 | 0 | 0 | 0 | 0 | 0 | 0 | 0 | 0 |  |  | 0 | [6 empty] | 0 | 0 | 0 | 0 | 0 |  | 0 | 0 | 0 | 0 | 0 | 0 | 0 | 0 | 0 | 0 | 0 | 0 | 0 | 0 | 0 | 0 | 0 | 0 | 0 | 0 | 0 | 0 | 0 | 0 | 0 | 0 | 0 | 0 | 0 | 0 | 0 | 0 | 0 | 0 | 0 | 0 | 0 | 0 | 0 | 0 | 0 | 0 | 0 | 0 | 0 | 0 | 0 | 0 | 0 | 0 | 0 | 0 | 0 | 0 | 0 | 0 | 0 | 0 | 0 | 0 | 0 | 0 | 0 | 0 | 0 | 0 | 0 | 0 | 0 | 0 | 0 | 0 | 0 | 0 | 0 | 0 | 0 | 0 | 0 | 0 | 0 | 0 | 0
0 | 0 | 0 | 0 | 0 | 0 | 0 | 0 | 0 | 0 | 0 |  | 0 | 0 | 0 | 0 | 0 | 0 | 0 | 0 | 0 | 0 |  |  | 0 | [6 empty] | 0 | 0 | 0 | 0 | 0 |  | 0 | 0 | 0 | 0 | 0 | 0 | 0 | 0 | 0 | 0 | 0 | 0 | 0 | 0 | 0 | 0 | 0 | 0 | 0 | 0 | 0 | 0 | 0 | 0 | 0 | 0 | 0 | 0 | 0 | 0 | 0 | 0 | 0 | 0 | 0 | 0 | 0 | 0 | 0 | 0 | 0 | 0 | 0 | 0 | 0 | 0 | 0 | 0 | 0 | 0 | 0 | 0 | 0 | 0 | 0 | 0 | 0 | 0 | 0 | 0 | 0 | 0 | 0 | 0 | 0 | 0 | 0 | 0 | 0 | 0 | 0 | 0 | 0 | 0 | 0 | 0 | 0 | 0 | 0 | 0 | 0 | 0 | 0
0 | 0 | 0 | 0 | 0 | 0 | 0 | 0 | 0 | 0 | 0 |  | 0 | 0 | 0 | 0 | 0 | 0 | 0 | 0 | 0 | 0 |  |  | 0 | [6 empty] | 0 | 0 | 0 | 0 | 0 |  | 0 | 0 | 0 | 0 | 0 | 0 | 0 | 0 | 0 | 0 | 0 | 0 | 0 | 0 | 0 | 0 | 0 | 0 | 0 | 0 | 0 | 0 | 0 | 0 | 0 | 0 | 0 | 0 | 0 | 0 | 0 | 0 | 0 | 0 | 0 | 0 | 0 | 0 | 0 | 0 | 0 | 0 | 0 | 0 | 0 | 0 | 0 | 0 | 0 | 0 | 0 | 0 | 0 | 0 | 0 | 0 | 0 | 0 | 0 | 0 | 0 | 0 | 0 | 0 | 0 | 0 | 0 | 0 | 0 | 0 | 0 | 0 | 0 | 0 | 0 | 0 | 0 | 0 | 0 | 0 | 0 | 0 | 0
PV | 3 | 00 | + | 70 | 0.3 | 0.37 | 1.0885 | 1.0885 | 1.0885 | 0.9 |  | 0 | 0 | 0 | 0 | 0 | 0 | 43.9761 | 31.3184 | 34 | 0 |  |  | 0 |  | 2 |  | 1 |  | 7 | 0.804 | 10.668 | 9.0038 | 0 | 0 |  | 0 | PV | 3 | 00 | + | 70 | 35 | 0 | 7 | 0 | 0 | 0 | 0 | 0 | 0 | 0 | 0 | 0 | 0 | 0 | 0 | 0 | 0 | 0 | 0 | 0 | 0 | 0 | 0 | 0 | 0 | 0 | PV | 3 | 00 | + | 70 | 0.3 | 1.0885 | 1 | 0.0885 | 0 | 0 | 0 | 0 | 0 | 0 | 0 | 0 | 0 | 2 | 0 | 0 | 0 | 0 | 0 | 0 | 0 | 0 | 0 | 0 | 0 | 0 | 0 | 0 | 0 | 0 | 0 | 0 | 0 | 0 | 0 | 0 | 0 | 0 | 0 | 0 | 0 | 0 | 0 | 0 | 0 | 0
PV | 4 | 00 | + | 104 | 0.3 | 0.37 | 1.0885 | 1.0253 | 1.0569 | 0.9 |  | 0 | 0 | 0 | 0 | 0 | 0 | 51.5697 | 37.9448 | 43 | 0 |  |  | 0 |  | 2 |  | 1 |  | 7 | 0.804 | 10.668 | 9.0038 | 0 | 0 |  | 0 | PV | 4 | 00 | + | 104 | 44 | 0 | 7 | 0 | 0 | 0 | 0 | 0 | 0 | 0 | 0 | 0 | 0 | 0 | 0 | 0 | 0 | 0 | 0 | 0 | 0 | 0 | 0 | 0 | 0 | 0 | PV | 4 | 00 | + | 104 | 0.3 | 1.0885 | 1 | 0.0885 | 0 | 0 | 0 | 0 | 0 | 0 | 0 | 0 | 0 | 2 | 0 | 0 | 0 | 0 | 0 | 0 | 0 | 0 | 0 | 0 | 0 | 0 | 0 | 0 | 0 | 0 | 0 | 0 | 0 | 0 | 0 | 0 | 0 | 0 | 0 | 0 | 0 | 0 | 0 | 0 | 0 | 0
PV | 5 | 00 | + | 147 | 0.3 | 0.37 | 1.0253 | 1.0696 | 1.0475 | 0.9 |  | 0 | 0 | 0 | 0 | 0 | 0 | 51.2044 | 37.5795 | 43 | 0 |  |  | 0 |  | 2 |  | 1 |  | 7 | 0.804 | 10.668 | 9.0038 | 0 | 0 |  | 0 | PV | 5 | 00 | + | 147 | 44 | 0 | 7 | 0 | 0 | 0 | 0 | 0 | 0 | 0 | 0 | 0 | 0 | 0 | 0 | 0 | 0 | 0 | 0 | 0 | 0 | 0 | 0 | 0 | 0 | 0 | PV | 5 | 00 | + | 147 | 0.3 | 1.0253 | 1 | 0.025281 | 0 | 0 | 0 | 0 | 0 | 0 | 0 | 0 | 0 | 2 | 0 | 0 | 0 | 0 | 0 | 0 | 0 | 0 | 0 | 0 | 0 | 0 | 0 | 0 | 0 | 0 | 0 | 0 | 0 | 0 | 0 | 0 | 0 | 0 | 0 | 0 | 0 | 0 | 0 | 0 | 0 | 0
PV | 6 | 00 | + | 190 | 0.3 | 0.37 | 1.0696 | 1.1115 | 1.0906 | 0.9 |  | 0 | 0 | 0 | 0 | 0 | 0 | 25.3906 | 14.7748 | 15 | 0 |  |  | 0 |  | 2 |  | 1 |  | 7 | 0.804 | 10.668 | 9.0038 | 0 | 0 |  | 0 | PV | 6 | 00 | + | 190 | 16 | 0 | 7 | 0 | 0 | 0 | 0 | 0 | 0 | 0 | 0 | 0 | 0 | 0 | 0 | 0 | 0 | 0 | 0 | 0 | 0 | 0 | 0 | 0 | 0 | 0 | PV | 6 | 00 | + | 190 | 0.3 | 1.0696 | 1 | 0.069625 | 0 | 0 | 0 | 0 | 0 | 0 | 0 | 0 | 0 | 2 | 0 | 0 | 0 | 0 | 0 | 0 | 0 | 0 | 0 | 0 | 0 | 0 | 0 | 0 | 0 | 0 | 0 | 0 | 0 | 0 | 0 | 0 | 0 | 0 | 0 | 0 | 0 | 0 | 0 | 0 | 0 | 0
PV | 7 | 00 | + | 205 | 0.3 | 0.37 | 1.1115 | 1.2225 | 1.167 | 0.9 |  | 0 | 0 | 0 | 0 | 0 | 0 | 23.1066 | 20.7423 | 22 | 0 |  |  | 0 | [6 empty] | 0 | 0 | 0 | 0 | 0 |  | 0 | PV | 7 | 00 | + | 205 | 22 | 0 | 0 | 0 | 0 | 0 | 0 | 0 | 0 | 0 | 0 | 0 | 0 | 0 | 0 | 0 | 0 | 0 | 0 | 0 | 0 | 0 | 0 | 0 | 0 | 0 | PV | 7 | 00 | + | 205 | 0.3 | 1.1115 | 1 | 0.1115 | 0 | 0 | 0 | 0 | 0 | 0 | 0 | 0 | 0 | 0 | 0 | 0 | 0 | 0 | 0 | 0 | 0 | 0 | 0 | 0 | 0 | 0 | 0 | 0 | 0 | 0 | 0 | 0 | 0 | 0 | 0 | 0 | 0 | 0 | 0 | 0 | 0 | 0 | 0 | 0 | 0 | 0
PV | 8 | 00 | + | 226 | 0.3 | 0.37 | 1.2225 | 1.1042 | 1.1633 | 0.9 |  | 0 | 0 | 0 | 0 | 0 | 0 | 51.501 | 38.306 | 39 | 0 |  |  | 0 |  | 2 |  | 1 |  | 7 | 0.804 | 10.668 | 9.0038 | 0 | 0 |  | 0 | PV | 8 | 00 | + | 226 | 40 | 0 | 7 | 0 | 0 | 0 | 0 | 0 | 0 | 0 | 0 | 0 | 0 | 0 | 0 | 0 | 0 | 0 | 0 | 0 | 0 | 0 | 0 | 0 | 0 | 0 | PV | 8 | 00 | + | 226 | 0.3 | 1.2225 | 1 | 0.2225 | 0 | 0 | 0 | 0 | 0 | 0 | 0 | 0 | 0 | 2 | 0 | 0 | 0 | 0 | 0 | 0 | 0 | 0 | 0 | 0 | 0 | 0 | 0 | 0 | 0 | 0 | 0 | 0 | 0 | 0 | 0 | 0 | 0 | 0 | 0 | 0 | 0 | 0 | 0 | 0 | 0 | 0
PV | 9 | 00 | + | 264 | 0.3 | 0.37 | 1.6032 | 1.5805 | 1.5918 | 0.9 |  | 0 | 0 | 0 | 0 | 0 | 0 | 37.2489 | 34.4548 | 26 | 0 |  |  | 0 | [6 empty] | 0 | 0 | 0 | 0 | 0 |  | 0 | PV | 9 | 00 | + | 264 | 26 | 0 | 0 | 0 | 0 | 0 | 0 | 0 | 0 | 0 | 0 | 0 | 0 | 0 | 0 | 0 | 0 | 0 | 0 | 0 | 0 | 0 | 0 | 0 | 0 | 0 | PV | 9 | 00 | + | 264 | 0.3 | 1.6032 | 1 | 0.60317 | 0 | 0 | 0 | 0 | 0 | 0 | 0 | 0 | 0 | 0 | 0 | 0 | 0 | 0 | 0 | 0 | 0 | 0 | 0 | 0 | 0 | 0 | 0 | 0 | 0 | 0 | 0 | 0 | 0 | 0 | 0 | 0 | 0 | 0 | 0 | 0 | 0 | 0 | 0 | 0 | 0 | 0
PV | 10 | 00 | + | 289 | 0.3 | 0.37 | 1.5805 | 1.1282 | 1.3543 | 0.9 |  | 0 | 0 | 0 | 0 | 0 | 0 | 28.0347 | 25.563 | 23 | 0 |  |  | 0 | [6 empty] | 0 | 0 | 0 | 0 | 0 |  | 0 | PV | 10 | 00 | + | 289 | 23 | 0 | 0 | 0 | 0 | 0 | 0 | 0 | 0 | 0 | 0 | 0 | 0 | 0 | 0 | 0 | 0 | 0 | 0 | 0 | 0 | 0 | 0 | 0 | 0 | 0 | PV | 10 | 00 | + | 289 | 0.3 | 1.5805 | 1 | 0.5805 | 0 | 0 | 0 | 0 | 0 | 0 | 0 | 0 | 0 | 0 | 0 | 0 | 0 | 0 | 0 | 0 | 0 | 0 | 0 | 0 | 0 | 0 | 0 | 0 | 0 | 0 | 0 | 0 | 0 | 0 | 0 | 0 | 0 | 0 | 0 | 0 | 0 | 0 | 0 | 0 | 0 | 0
PV | 11 | 00 | + | 312 | 0.4 | 0.48 | 1.7442 | 1.1505 | 1.4473 | 1 |  | 0 | 0 | 0 | 0 | 0 | 0 | 18.8153 | 16.4641 | 13 | 0 |  |  | 0 | [6 empty] | 0 | 0 | 0 | 0 | 0 |  | 0 | PV | 11 | 00 | + | 312 | 0 | 0 | 0 | 13 | 0 | 0 | 0 | 0 | 0 | 0 | 0 | 0 | 0 | 0 | 0 | 0 | 0 | 0 | 0 | 0 | 0 | 0 | 0 | 0 | 0 | 0 | PV | 11 | 00 | + | 312 | 0.4 | 1.7442 | 1 | 0.74417 | 0 | 0 | 0 | 0 | 0 | 0 | 0 | 0 | 0 | 0 | 0 | 0 | 0 | 0 | 0 | 0 | 0 | 0 | 0 | 0 | 0 | 0 | 0 | 0 | 0 | 0 | 0 | 0 | 0 | 0 | 0 | 0 | 0 | 0 | 0 | 0 | 0 | 0 | 0 | 0 | 0 | 0
PV | 12 | 00 | + | 325 | 0.4 | 0.48 | 2.3755 | 1.1255 | 1.7505 | 1 |  | 0 | 0 | 0 | 0 | 0 | 0 | 43.7625 | 39.2409 | 25 | 0 |  |  | 0 | [6 empty] | 0 | 0 | 0 | 0 | 0 |  | 0 | PV | 12 | 00 | + | 325 | 0 | 0 | 0 | 25 | 0 | 0 | 0 | 0 | 0 | 0 | 0 | 0 | 0 | 0 | 0 | 0 | 0 | 0 | 0 | 0 | 0 | 0 | 0 | 0 | 0 | 0 | PV | 12 | 00 | + | 325 | 0.4 | 2.3755 | 1 | 1.3755 | 0 | 0 | 0 | 0 | 0 | 0 | 0 | 0 | 0 | 0 | 0 | 0 | 0 | 0 | 0 | 0 | 0 | 0 | 0 | 0 | 0 | 0 | 0 | 0 | 0 | 0 | 0 | 0 | 0 | 0 | 0 | 0 | 0 | 0 | 0 | 0 | 0 | 0 | 0 | 0 | 0 | 0
PV | 13 | 00 | + | 350 | 0.4 | 0.48 | 2.1255 | 1.1255 | 1.6255 | 1 |  | 0 | 0 | 0 | 0 | 0 | 0 | 32.51 | 28.8927 | 20 | 0 |  |  | 0 | [6 empty] | 0 | 0 | 0 | 0 | 0 |  | 0 | PV | 13 | 00 | + | 350 | 0 | 0 | 0 | 20 | 0 | 0 | 0 | 0 | 0 | 0 | 0 | 0 | 0 | 0 | 0 | 0 | 0 | 0 | 0 | 0 | 0 | 0 | 0 | 0 | 0 | 0 | PV | 13 | 00 | + | 350 | 0.4 | 2.1255 | 1 | 1.1255 | 0 | 0 | 0 | 0 | 0 | 0 | 0 | 0 | 0 | 0 | 0 | 0 | 0 | 0 | 0 | 0 | 0 | 0 | 0 | 0 | 0 | 0 | 0 | 0 | 0 | 0 | 0 | 0 | 0 | 0 | 0 | 0 | 0 | 0 | 0 | 0 | 0 | 0 | 0 | 0 | 0 | 0
PV | 14 | 00 | + | 370 | 0.4 | 0.48 | 2.0755 | 1.1501 | 1.6128 | 1 |  | 0 | 0 | 0 | 0 | 0 | 0 | 32.2563 | 28.639 | 20 | 0 |  |  | 0 | [6 empty] | 0 | 0 | 0 | 0 | 0 |  | 0 | PV | 14 | 00 | + | 370 | 0 | 0 | 0 | 20 | 0 | 0 | 0 | 0 | 0 | 0 | 0 | 0 | 0 | 0 | 0 | 0 | 0 | 0 | 0 | 0 | 0 | 0 | 0 | 0 | 0 | 0 | PV | 14 | 00 | + | 370 | 0.4 | 2.0755 | 1 | 1.0755 | 0 | 0 | 0 | 0 | 0 | 0 | 0 | 0 | 0 | 0 | 0 | 0 | 0 | 0 | 0 | 0 | 0 | 0 | 0 | 0 | 0 | 0 | 0 | 0 | 0 | 0 | 0 | 0 | 0 | 0 | 0 | 0 | 0 | 0 | 0 | 0 | 0 | 0 | 0 | 0 | 0 | 0
PV | 15 | 00 | + | 390 | 0.4 | 0.48 | 1.8891 | 1.1433 | 1.5162 | 1 |  | 0 | 0 | 0 | 0 | 0 | 0 | 60.6486 | 53.414 | 40 | 0 |  |  | 0 | [6 empty] | 0 | 0 | 0 | 0 | 0 |  | 0 | PV | 15 | 00 | + | 390 | 0 | 0 | 0 | 40 | 0 | 0 | 0 | 0 | 0 | 0 | 0 | 0 | 0 | 0 | 0 | 0 | 0 | 0 | 0 | 0 | 0 | 0 | 0 | 0 | 0 | 0 | PV | 15 | 00 | + | 390 | 0.4 | 1.8891 | 1 | 0.88913 | 0 | 0 | 0 | 0 | 0 | 0 | 0 | 0 | 0 | 0 | 0 | 0 | 0 | 0 | 0 | 0 | 0 | 0 | 0 | 0 | 0 | 0 | 0 | 0 | 0 | 0 | 0 | 0 | 0 | 0 | 0 | 0 | 0 | 0 | 0 | 0 | 0 | 0 | 0 | 0 | 0 | 0
PV | 17 | 00 | + | 430 | 0.5 | 0.6 | 1.2433 | 1.3071 | 1.2752 | 1.2 |  | 0 | 0 | 0 | 0 | 0 | 0 | 49.9075 | 38.053 | 30 | 0 |  |  | 0 |  | 1 |  |  |  | 3 | 0.3015 | 4.0005 | 3.3764 | 0 | 0 |  | 0 | PV | 17 | 00 | + | 430 | 0 | 0 | 3 | 0 | 0 | 0 | 30 | 0 | 0 | 0 | 0 | 0 | 0 | 0 | 0 | 0 | 0 | 0 | 0 | 0 | 0 | 0 | 0 | 0 | 0 | 0 | PV | 17 | 00 | + | 430 | 0.5 | 1.2433 | 0 | 0 | 1 | 0.2433 | 0 | 0 | 0 | 0 | 0 | 0 | 0 | 1 | 0 | 0 | 0 | 0 | 0 | 0 | 0 | 0 | 0 | 0 | 0 | 0 | 0 | 0 | 0 | 0 | 0 | 0 | 0 | 0 | 0 | 0 | 0 | 0 | 0 | 0 | 0 | 0 | 0 | 0 | 0 | 0
PV | 18 | 00 | + | 460 | 0.5 | 0.6 | 1.3071 | 2.1357 | 1.7214 | 1.2 |  | 0 | 0 | 0 | 0 | 0 | 0 | 68.1666 | 58.8408 | 33 | 0 |  |  | 0 | [6 empty] | 0 | 0 | 0 | 0 | 0 |  | 0 | PV | 18 | 00 | + | 460 | 0 | 0 | 0 | 0 | 0 | 0 | 33 | 0 | 0 | 0 | 0 | 0 | 0 | 0 | 0 | 0 | 0 | 0 | 0 | 0 | 0 | 0 | 0 | 0 | 0 | 0 | PV | 18 | 00 | + | 460 | 0.5 | 1.3071 | 0 | 0 | 1 | 0.30709 | 0 | 0 | 0 | 0 | 0 | 0 | 0 | 0 | 0 | 0 | 0 | 0 | 0 | 0 | 0 | 0 | 0 | 0 | 0 | 0 | 0 | 0 | 0 | 0 | 0 | 0 | 0 | 0 | 0 | 0 | 0 | 0 | 0 | 0 | 0 | 0 | 0 | 0 | 0 | 0
PV | 19 | 00 | + | 493 | 0.6 | 0.72 | 2.4027 | 1.1734 | 1.7881 | 1.3 |  | 0 | 0 | 0 | 0 | 0 | 0 | 72.059 | 59.4437 | 17 | 0 | 14 | 14 | [7 empty] | 0 | 0 | 0 | 0 | 0 |  | 0 | PV | 19 | 00 | + | 493 | 0 | 0 | 0 | 0 | 0 | 0 | 0 | 0 | 0 | 17 | 0 | 14 | 0 | 0 | 0 | 0 | 0 | 0 | 0 | 0 | 0 | 0 | 0 | 0 | 0 | 0 | PV | 19 | 00 | + | 493 | 0.6 | 2.4027 | 0 | 0 | 1 | 1.4027 | 0 | 0 | 0 | 0 | 0 | 0 | 0 | 0 | 0 | 0 | 0 | 0 | 0 | 0 | 0 | 0 | 0 | 0 | 0 | 0 | 0 | 0 | 0 | 0 | 0 | 0 | 0 | 0 | 0 | 0 | 0 | 0 | 0 | 0 | 0 | 0 | 0 | 0 | 0 | 0
PV | 32 | 0 | 0 | 0 | 0.6 | 0.72 | 1.9125 | 1.3125 | 1.6125 | 1.3 |  | 0 | 0 | 0 | 0 | 0 | 0 | 41.925 | 33.7861 | 20 | 0 |  |  | 0 | [6 empty] | 0 | 0 | 0 | 0 | 0 |  | 0 | PV | 32 | 0 | 0 | 0 | 0 | 0 | 0 | 0 | 0 | 0 | 0 | 0 | 0 | 20 | 0 | 0 | 0 | 0 | 0 | 0 | 0 | 0 | 0 | 0 | 0 | 0 | 0 | 0 | 0 | 0 | PV | 32 | 0 | 0 | 0 | 0.6 | 1.9125 | 0 | 0 | 1 | 0.9125 | 0 | 0 | 0 | 0 | 0 | 0 | 0 | 0 | 0 | 0 | 0 | 0 | 0 | 0 | 0 | 0 | 0 | 0 | 0 | 0 | 0 | 0 | 0 | 0 | 0 | 0 | 0 | 0 | 0 | 0 | 0 | 0 | 0 | 0 | 0 | 0 | 0 | 0 | 0 | 0
PV | 33 | 0 | 0 | 0 | 0.6 | 0.72 | 1.3125 | 0.2655 | 0.789 | 1.3 |  | 0 | 0 | 0 | 0 | 0 | 0 | 5.1285 | 3.0938 | 5 | 0 |  |  | 0 | [6 empty] | 0 | 0 | 0 | 0 | 0 |  | 0 | PV | 33 | 0 | 0 | 0 | 0 | 0 | 0 | 0 | 0 | 0 | 0 | 0 | 0 | 5 | 0 | 0 | 0 | 0 | 0 | 0 | 0 | 0 | 0 | 0 | 0 | 0 | 0 | 0 | 0 | 0 | PV | 33 | 0 | 0 | 0 | 0.6 | 1.3125 | 0 | 0 | 1 | 0.3125 | 0 | 0 | 0 | 0 | 0 | 0 | 0 | 0 | 0 | 0 | 0 | 0 | 1 | 0 | 0 | 0 | 0 | 0 | 0 | 0 | 0 | 0 | 0 | 0 | 0 | 0 | 0 | 0 | 0 | 0 | 0 | 0 | 0 | 0 | 0 | 0 | 0 | 0 | 0 | 0
0 | 0 | 0 | 0 | 0 | 0 | 0 | 0 | 0 | 0 | 0 |  | 0 | 0 | 0 | 0 | 0 | 0 | 0 | 0 | 0 | 0 |  |  | 0 | [6 empty] | 0 | 0 | 0 | 0 | 0 |  | 0 | 0 | 0 | 0 | 0 | 0 | 0 | 0 | 0 | 0 | 0 | 0 | 0 | 0 | 0 | 0 | 0 | 0 | 0 | 0 | 0 | 0 | 0 | 0 | 0 | 0 | 0 | 0 | 0 | 0 | 0 | 0 | 0 | 0 | 0 | 0 | 0 | 0 | 0 | 0 | 0 | 0 | 0 | 0 | 0 | 0 | 0 | 0 | 0 | 0 | 0 | 0 | 0 | 0 | 0 | 0 | 0 | 0 | 0 | 0 | 0 | 0 | 0 | 0 | 0 | 0 | 0 | 0 | 0 | 0 | 0 | 0 | 0 | 0 | 0 | 0 | 0 | 0 | 0 | 0 | 0 | 0 | 0
PV | 16 | 00 | + | 420 | 0.4 | 0.48 | 1.459 | 1.1433 | 1.3011 | 1 |  | 0 | 0 | 0 | 0 | 0 | 0 | 34.121 | 20.917 | 5 | 12 | 12 |  | CAPEAR |  | 3 |  | 1 |  | 8 | 0.9045 | 12.0015 | 10.1293 | 0 | 0 |  | 0 | PV | 16 | 00 | + | 420 | 1 | 0 | 8 | 5 | 12 | 0 | 0 | 0 | 0 | 0 | 0 | 0 | 0 | 0 | 0 | 0 | 0 | 0 | 0 | 0 | 0 | 0 | 0 | 0 | 0 | 0 | PV | 16 | 00 | + | 420 | 0.4 | 1.459 | 1 | 0.459 | 0 | 0 | 0 | 0 | 0 | 0 | 0 | 0 | 0 | 3 | 0 | 0 | 0 | 0 | 0 | 0 | 0 | 0 | 0 | 0 | 0 | 0 | 0 | 0 | 0 | 0 | 0 | 0 | 0 | 0 | 0 | 0 | 0 | 0 | 0 | 0 | 0 | 0 | 0 | 0 | 0 | 0
0 | 0 | 0 | 0 | 0 | 0 | 0 | 0 | 0 | 0 | 0 |  | 0 | 0 | 0 | 0 | 0 | 0 | 0 | 0 | 0 | 0 |  |  | 0 | [6 empty] | 0 | 0 | 0 | 0 | 0 |  | 0 | 0 | 0 | 0 | 0 | 0 | 0 | 0 | 0 | 0 | 0 | 0 | 0 | 0 | 0 | 0 | 0 | 0 | 0 | 0 | 0 | 0 | 0 | 0 | 0 | 0 | 0 | 0 | 0 | 0 | 0 | 0 | 0 | 0 | 0 | 0 | 0 | 0 | 0 | 0 | 0 | 0 | 0 | 0 | 0 | 0 | 0 | 0 | 0 | 0 | 0 | 0 | 0 | 0 | 0 | 0 | 0 | 0 | 0 | 0 | 0 | 0 | 0 | 0 | 0 | 0 | 0 | 0 | 0 | 0 | 0 | 0 | 0 | 0 | 0 | 0 | 0 | 0 | 0 | 0 | 0 | 0 | 0
PV | 34 | 00 | + | 680 | 0.3 | 0.37 | 1.3355 | 1.0955 | 1.2155 | 0.9 |  | 0 | 0 | 0 | 0 | 0 | 0 | 54.426 | 41.1235 | 40 | 0 |  |  | 0 |  | 2 |  | 1 |  | 7 | 0.804 | 10.668 | 9.0038 | 0 | 0 |  | 0 | PV | 34 | 00 | + | 680 | 41 | 0 | 7 | 0 | 0 | 0 | 0 | 0 | 0 | 0 | 0 | 0 | 0 | 0 | 0 | 0 | 0 | 0 | 0 | 0 | 0 | 0 | 0 | 0 | 0 | 0 | PV | 34 | 00 | + | 680 | 0.3 | 1.3355 | 1 | 0.3355 | 0 | 0 | 0 | 0 | 0 | 0 | 0 | 0 | 0 | 2 | 0 | 0 | 0 | 0 | 0 | 0 | 0 | 0 | 0 | 0 | 0 | 0 | 0 | 0 | 0 | 0 | 0 | 0 | 0 | 0 | 0 | 0 | 0 | 0 | 0 | 0 | 0 | 0 | 0 | 0 | 0 | 0
PV | 35 | 00 | + | 640 | 0.3 | 0.37 | 1.0955 | 1.1057 | 1.1006 | 0.9 |  | 0 | 0 | 0 | 0 | 0 | 0 | 44.3464 | 31.6887 | 34 | 0 |  |  | 0 |  | 2 |  | 1 |  | 7 | 0.804 | 10.668 | 9.0038 | 0 | 0 |  | 0 | PV | 35 | 00 | + | 640 | 35 | 0 | 7 | 0 | 0 | 0 | 0 | 0 | 0 | 0 | 0 | 0 | 0 | 0 | 0 | 0 | 0 | 0 | 0 | 0 | 0 | 0 | 0 | 0 | 0 | 0 | PV | 35 | 00 | + | 640 | 0.3 | 1.0955 | 1 | 0.0955 | 0 | 0 | 0 | 0 | 0 | 0 | 0 | 0 | 0 | 2 | 0 | 0 | 0 | 0 | 0 | 0 | 0 | 0 | 0 | 0 | 0 | 0 | 0 | 0 | 0 | 0 | 0 | 0 | 0 | 0 | 0 | 0 | 0 | 0 | 0 | 0 | 0 | 0 | 0 | 0 | 0 | 0
PV | 36 | 00 | + | 606 | 0.4 | 0.48 | 1.2057 | 1.2145 | 1.2101 | 1 |  | 0 | 0 | 0 | 0 | 0 | 0 | 40.9205 | 27.3951 | 25 | 0 |  |  | 0 |  | 2 |  | 1 |  | 7 | 0.804 | 10.668 | 9.0038 | 0 | 0 |  | 0 | PV | 36 | 00 | + | 606 | 1 | 0 | 7 | 25 | 0 | 0 | 0 | 0 | 0 | 0 | 0 | 0 | 0 | 0 | 0 | 0 | 0 | 0 | 0 | 0 | 0 | 0 | 0 | 0 | 0 | 0 | PV | 36 | 00 | + | 606 | 0.4 | 1.2057 | 1 | 0.2057 | 0 | 0 | 0 | 0 | 0 | 0 | 0 | 0 | 0 | 2 | 0 | 0 | 0 | 0 | 0 | 0 | 0 | 0 | 0 | 0 | 0 | 0 | 0 | 0 | 0 | 0 | 0 | 0 | 0 | 0 | 0 | 0 | 0 | 0 | 0 | 0 | 0 | 0 | 0 | 0 | 0 | 0
PV | 37 | 00 | + | 581 | 0.4 | 0.48 | 1.2145 | 1.2395 | 1.227 | 1 |  | 0 | 0 | 0 | 0 | 0 | 0 | 30.675 | 26.1534 | 25 | 0 |  |  | 0 | [6 empty] | 0 | 0 | 0 | 0 | 0 |  | 0 | PV | 37 | 00 | + | 581 | 0 | 0 | 0 | 25 | 0 | 0 | 0 | 0 | 0 | 0 | 0 | 0 | 0 | 0 | 0 | 0 | 0 | 0 | 0 | 0 | 0 | 0 | 0 | 0 | 0 | 0 | PV | 37 | 00 | + | 581 | 0.4 | 1.2145 | 1 | 0.2145 | 0 | 0 | 0 | 0 | 0 | 0 | 0 | 0 | 0 | 0 | 0 | 0 | 0 | 0 | 0 | 0 | 0 | 0 | 0 | 0 | 0 | 0 | 0 | 0 | 0 | 0 | 0 | 0 | 0 | 0 | 0 | 0 | 0 | 0 | 0 | 0 | 0 | 0 | 0 | 0 | 0 | 0
PV | 38 | 00 | + | 556 | 0.4 | 0.48 | 1.2395 | 1.2507 | 1.2451 | 1 |  | 0 | 0 | 0 | 0 | 0 | 0 | 61.7167 | 45.2974 | 41 | 0 |  |  | 0 |  | 2 |  | 1 |  | 7 | 0.804 | 10.668 | 9.0038 | 0 | 0 |  | 0 | PV | 38 | 00 | + | 556 | 1 | 0 | 7 | 41 | 0 | 0 | 0 | 0 | 0 | 0 | 0 | 0 | 0 | 0 | 0 | 0 | 0 | 0 | 0 | 0 | 0 | 0 | 0 | 0 | 0 | 0 | PV | 38 | 00 | + | 556 | 0.4 | 1.2395 | 1 | 0.2395 | 0 | 0 | 0 | 0 | 0 | 0 | 0 | 0 | 0 | 2 | 0 | 0 | 0 | 0 | 0 | 0 | 0 | 0 | 0 | 0 | 0 | 0 | 0 | 0 | 0 | 0 | 0 | 0 | 0 | 0 | 0 | 0 | 0 | 0 | 0 | 0 | 0 | 0 | 0 | 0 | 0 | 0
PV | 39 | 00 | + | 515 | 0.4 | 0.48 | 1.1007 | 1.3969 | 1.2488 | 1 |  | 0 | 2 | 0 | 0 | 1.17 | 1.7988 | 32.5701 | 17.6833 | 5 | 0 | 10 | 10 | CAPEAR |  | 2 |  | 1 |  | 7 | 0.804 | 10.668 | 9.0038 | 0 | 0 |  | 0 | PV | 39 | 00 | + | 515 | 1 | 0 | 7 | 5 | 0 | 10 | 0 | 0 | 0 | 0 | 0 | 0 | 0 | 0 | 0 | 0 | 0 | 0 | 0 | 0 | 0 | 0 | 0 | 0 | 0 | 0 | PV | 39 | 00 | + | 515 | 0.4 | 1.1007 | 1 | 0.10068 | 0 | 0 | 0 | 0 | 0 | 0 | 0 | 0 | 0 | 2 | 0 | 0 | 0 | 0 | 0 | 0 | 0 | 0 | 0 | 0 | 0 | 0 | 0 | 0 | 0 | 0 | 0 | 0 | 0 | 0 | 0 | 0 | 0 | 0 | 0 | 0 | 0 | 0 | 0 | 0 | 0 | 0
PV | 40 | 00 | + | 500 | 0.4 | 0.48 | 1.3969 | 1.9161 | 1.6565 | 1 |  | 0 | 0 | 0 | 0 | 0 | 0 | 33.0551 | 21.5191 | 0 | 0 | 14 | 14 |  |  | 2 |  | 8 |  |  | 0 | 9.864 | 9.0038 | 0 | 0 |  | 0 | PV | 40 | 00 | + | 500 | 8 | 0 | 0 | 0 | 0 | 14 | 0 | 0 | 0 | 0 | 0 | 0 | 0 | 0 | 0 | 0 | 0 | 0 | 0 | 0 | 0 | 0 | 0 | 0 | 0 | 0 | PV | 40 | 00 | + | 500 | 0.4 | 1.3969 | 1 | 0.39693 | 0 | 0 | 0 | 0 | 0 | 0 | 0 | 0 | 0 | 2 | 0 | 0 | 0 | 0 | 0 | 0 | 0 | 0 | 0 | 0 | 0 | 0 | 0 | 0 | 0 | 0 | 0 | 0 | 0 | 0 | 0 | 0 | 0 | 0 | 0 | 0 | 0 | 0 | 0 | 0 | 0 | 0
0 | 0 | 0 | 0 | 0 | 0 | 0 | 0 | 0 | 0 | 0 |  | 0 | 0 | 0 | 0 | 0 | 0 | 0 | 0 | 0 | 0 |  |  | 0 | [6 empty] | 0 | 0 | 0 | 0 | 0 |  | 0 | 0 | 0 | 0 | 0 | 0 | 0 | 0 | 0 | 0 | 0 | 0 | 0 | 0 | 0 | 0 | 0 | 0 | 0 | 0 | 0 | 0 | 0 | 0 | 0 | 0 | 0 | 0 | 0 | 0 | 0 | 0 | 0 | 0 | 0 | 0 | 0 | 0 | 0 | 0 | 0 | 0 | 0 | 0 | 0 | 0 | 0 | 0 | 0 | 0 | 0 | 0 | 0 | 0 | 0 | 0 | 0 | 0 | 0 | 0 | 0 | 0 | 0 | 0 | 0 | 0 | 0 | 0 | 0 | 0 | 0 | 0 | 0 | 0 | 0 | 0 | 0 | 0 | 0 | 0 | 0 | 0 | 0
0 | 0 | 0 | 0 | 0 | 0 | 0 | 0 | 0 | 0 | 0 |  | 0 | 0 | 0 | 0 | 0 | 0 | 0 | 0 | 0 | 0 |  |  | 0 | [6 empty] | 0 | 0 | 0 | 0 | 0 |  | 0 | 0 | 0 | 0 | 0 | 0 | 0 | 0 | 0 | 0 | 0 | 0 | 0 | 0 | 0 | 0 | 0 | 0 | 0 | 0 | 0 | 0 | 0 | 0 | 0 | 0 | 0 | 0 | 0 | 0 | 0 | 0 | 0 | 0 | 0 | 0 | 0 | 0 | 0 | 0 | 0 | 0 | 0 | 0 | 0 | 0 | 0 | 0 | 0 | 0 | 0 | 0 | 0 | 0 | 0 | 0 | 0 | 0 | 0 | 0 | 0 | 0 | 0 | 0 | 0 | 0 | 0 | 0 | 0 | 0 | 0 | 0 | 0 | 0 | 0 | 0 | 0 | 0 | 0 | 0 | 0 | 0 | 0

## QUANTIDADES-URB. BECO DAVI (7)
RESUMO |  |  |  |  | data base: dez/2001
QUADRO DE QUANTIDADES
Código Tabela SMOV | Descrição | Especificação | Unid. | Quant. | Preço Unit. | Total
DRENAGEM E OBRAS DE ARTE CORRENTES
| Lastro de brita | 0 | m³ | 2 |  | 0
111 | Radier de concreto armado 15 Mpa | 6.3.7 | m³ | 1.17 |  | 0
| Envelopamento de tubos com concreto magro 7 Mpa com forma | 0 | m³ | 1.7988 |  | 0
125 | Fornec e assent tubo C2 30 cm P B | 6.3.6/7 | m | 341 |  | 0
126 | Fornec e assent tubo C2 40 cm P B | 6.3.6/7 | m | 219 |  | 0
127 | Fornec e assent tubo C2 50 cm P B | 6.3.6/7 | m | 63 |  | 0
| Fornec e assent tubo C2 60 cm P B | 6.3.6/8 | m | 42 |  | 0
| Fornec e assent tubo CA2 40 cm M F | 6.3.6/7 | m | 12 |  | 0
| Fornec e assent tubo CA2 30 cm M F ENVELOPADO | 0 | m | 89 |  | 0
| Fornec e assent tubo CA2 40 cm M F ENVELOPADO | 0 | m | 24 |  | 0
| Fornec e assent tubo CA2 60 cm M F ENVELOPADO | 0 | m | 14 |  | 0
90 | Esc mec vala c/ retro profundidade até 2,5 m | 6.3.2 | m3 | 1083.71 |  | 0
103 | Reenchimento de valas com material local | 6.3.5 | m3 | 834.62 |  | 0
156 | Poço de visita tipo A 0,80 x 0,60 x 1,00 completo | 6.3.8 | unid | 21 |  | 0
157 | Metro adicional de P.V. tipo A 0,80 x 0,60 | 6.3.8 | m | 9.0467 |  | 0
158 | Poço de visita tipo B 1,00 x 1,00 x 1,00 completo | 6.3.8 | unid | 5 |  | 0
159 | Metro adicional de P.V. tipo B 1,00 x 1,00 | 6.3.8 | m | 3.1781 |  | 0
172 | Boca de lobo simples com fornec e coloc dos artefatos | 6.3.9 | unid | 27 |  | 0
- | Boca de saída para BSTC D=0,60 m | - | unid | 1 |  | 0
- | Remoção de galerias | - | m | 30 |  | 0
TRECHO : | ESTRADA BECO DO DAVI |  |  |  | TOTAL | 0