## quant
|  | CIDADE: PORTO ALEGRE |  |  |  |  | FOLHA:
PLANILHA DE ORÇAMENTO BÁSICO |  | OBRA: ILUMINAÇÃO VIÁRIA AV. WENCESLAU ESCOBAR
INSTALAÇÕES ELÉTRICAS
ITEM | DISCRIMINAÇÃO | CÓDIGO | UN | QUANT |  | PREÇOS
[5 empty] | UNITÁRIO | DO SUBITEM | TOTAL DO ITEM
1.0 | Materiais e Equipamentos a Instalar - Iluminação Pública |  | 0 | 0
0 | Aterramento padrão | 0 | un | 17
0 | Braço para fixação de luminária, em poste sem transformador, com | 0 | 0 | 0
0 | acessórios de fixação, padrão DIP-SMOV, tipo IP-B1 | 0 | un | 15
0 | Braço para fixação de luminária, em poste com transformador, com | 0 | 0 | 0
0 | acessórios de fixação, padrão DIP-SMOV, tipo IP-B4 | 0 | un | 2
0 | Cabo de cobre, singelo, seção 10 mm², isolamento para 0,6/1 kV | 0 | m | 2000
0 | Caixa de Controle para iluminação, 480x380x170 mm, com 2 contatoras | 0 | 0 | 0
0 | tripolares In=38A, relé fotoelétrico e 6 fusíveis Diazed de 36 A, | 0 | 0 | 0
0 | padrão DIP-SMOV | 0 | un | 2
0 | Curva 90° de PVC rígido, DN 100 mm, com luvas | 0 | un | 1
0 | Curva 90° de PVC rígido, DN 32 mm, com luvas | 0 | un | 15
0 | Eletroduto de Ferro Galvanizado pesado, DN 100 mm, L=3,00m | 0 | un | 2
0 | Eletroduto de Polietileno reticulado, DN 100 mm, tipo kanalex | 0 | m | 20
0 | Eletroduto de PVC, rígido roscável, DN 32 mm, L=3,00m | 0 | un | 5
0 | Envelope de concreto | 0 | m³ | 3
0 | Luminária eficiente para lâmpada VS de 400 W, completa, | 0 | 0 | 0
0 | (inclusive fiação 2x2,5 mm²), para instalação em topo de poste, | 0 | un | 30
0 | padrão DIP-SMOV, tipo IP-L7 | 0 | 0 | 0
0 | Luminária eficiente, para lâmpada VS de 250 W, completa, | 0 | 0 | 0
0 | (inclusive fiação 2x2,5 mm²), para instalação em topo de poste, | 0 | un | 17
0 | padrão DIP-SMOV, tipo IP-L4 | 0 | 0 | 0
0 | Poste metálico de engastar, L=12,00metros, padrão DIP-SMOV, tipo IP-PA 12 | 0 | un | 15
0 | Eletroduto de Polietileno reticulado, DN 75 mm, tipo kanalex | 0 | m | 400
0 | 0 | 0 | 0 | 0
2.0 | Materiais e Equipamentos a Instalar - Rede da CEEE | 0 | 0 | 0
0 | Afastador tipo AF-6 para transformador, galvanizado, padrão CEEE | 0 | un | 12
0 | Aterramento padrão | 0 | un | 25
0 | Cabo de alumínio sem alma de aço, seção 1/0 AWG-CA | 0 | kg | 1100
0 | Estrutura de Baixa Tensão, tipo as 11, para poste de concreto | 0 | un | 33
0 | Estrutura de Baixa Tensão, tipo as 22, para poste de concreto | 0 | un | 104
0 | Estrutura de Média Tensão tipo B2, para poste de concreto, classe 15 kV | 0 | un | 2
0 | Estrutura de Média Tensão tipo N1, para poste de concreto, classe 15 kV | 0 | un | 24
0 | Estrutura de Média Tensão tipo N2, para poste de concreto, classe 15 kV | 0 | un | 8
0 | Estrutura de Média Tensão tipo N3, para poste de concreto, classe 15 kV | 0 | un | 5
0 | Estrutura de Média Tensão tipo N4, para poste de concreto, classe 15 kV | 0 | un | 1
0 | Pára-raios de distribuição, polimérico, 10 kA-12 kV | 0 | un | 24
0 | Poste de concreto, tronco cônico, L=11,00 metros, 10 kN no topo | 0 | un | 10
0 | Poste de concreto, tronco cônico, L=11,00 metros, 4 kN no topo | 0 | un | 16
0 | Poste de concreto, tronco cônico, L=11,00 metros, 6 kN no topo | 0 | un | 1
0 | Poste de concreto, tronco cônico, L=12,00 metros, 10 kN no topo | 0 | un | 3
0 | Poste de concreto, tronco cônico, L=12,00 metros, 4 kN no topo | 0 | un | 4
0 | Poste de concreto, tronco cônico, L=9,00 metros, 10 kN no topo | 0 | un | 1
0 | Terminal termocontrátil, uso externo, classe 15 kV, cabo seção 35 mm² | 0 | un | 12
0 | 0 | 0 | 0 | 0
3.0 | Mão-de-Obra | 0 | 0 | 0
0 | Retirada e desmontagem rede de BT existente | 0 | m | 835
0 | Retirada e desmontagem rede de MT existente | 0 | m | 835
0 | Retirada e desmontagem de luminárias | 0 | un | 28
0 | Instalação redes aéreas (BT E MT), subterrâneas e luminárias | 0 | vb | 1
0 | Instalação derivação ramal de entrada em média tensão | 0 | vb | 3
0 | 0 | 0 | 0 | 0
4.0 | Administração e Lucro | 0 | 0 | 0
0 | Sobre os Materiais e Equipamentos a Instalar - Rede da CEEE (30%) | 0 | vb | 1
0 | Sobre os Materiais e Equipamentos a Instalar - Iluminação Pública (30%) | 0 | vb | 1
0 | 0 | 0 | 0 | 0
0 | 0 | 0 | 0 | 0
0 | 0 | 0 | 0 | 0
0 | 0 | 0 | 0 | 0
0 | 0 | 0 | 0 | 0
0 | 0 | 0 | 0 | 0
0 | 0 | 0 | 0 | 0
0 | 0 | 0 | 0 | 0
0 | 0 | 0 | 0 | 0
0 | 0 | 0 | 0 | 0
0 | 0 | 0 | 0 | 0
0 | 0 | 0 | 0 | 0
0 | 0 | 0 | 0 | 0
0 | 0 | 0 | 0 | 0
0 | 0 | 0 | 0 | 0
0 | 0 | 0 | 0 | 0
0 | 0 | 0 | 0 | 0
0 | 0 | 0 | 0 | 0
0 | 0 | 0 | 0 | 0
0 | 0 | 0 | 0 | 0
0 | 0 | 0 | 0 | 0
0 | 0 | 0 | 0 | 0
0 | 0 | 0 | 0 | 0
0 | 0 | 0 | 0 | 0
0 | 0 | 0 | 0 | 0
0 | 0 | 0 | 0 | 0
0 | 0 | 0 | 0 | 0
NOS ITENS OU SUBITENS ASSINALADOS COM ASTERISCOS APRESENTAR A RESPECTIVA COMPOSIÇÃO DE PREÇOS
RAZÃO SOCIAL DO PROPONENTE | [6 empty] | DATA:
[5 empty] | _____________________ |  | ___/___/___
Responsável Proponente

## orçam
|  | CIDADE: PORTO ALEGRE |  |  |  |  | FOLHA:
OBRA: ILUMINAÇÃO VIÁRIA AV. WENCESLAU ESCOBAR
INSTALAÇÕES ELÉTRICAS
0
| MATERIAL/SERVIÇO | CÓDIGO | UN | QUANT | CUSTO |  | PREÇO MÁXIMO
[5 empty] | UNITÁRIO | TOTAL | ACEITÁVEL
1.0 | Materiais e Equipamentos a Instalar - Iluminação Pública |  |  |  |  | 48224.94
| Aterramento padrão |  | un | 17 | 58 | 986 | 986
| Braço para fixação de luminária, em poste sem transformador, com |  |  |  |  | 0 | 0
| acessórios de fixação, padrão DIP-SMOV, tipo IP-B1 |  | un | 15 | 84 | 1260 | 1260
| Braço para fixação de luminária, em poste com transformador, com |  |  |  |  | 0 | 0
| acessórios de fixação, padrão DIP-SMOV, tipo IP-B4 |  | un | 2 | 105 | 210 | 210
| Cabo de cobre, singelo, seção 10 mm², isolamento para 0,6/1 kV |  | m | 2000 | 2.7 | 5400 | 5400
| Caixa de alvenaria com tampa de concreto e fundo autodrenante, 40x40x40 cm |  | un | 14 | 162.5 | 2275 | 2275
| Caixa de alvenaria com tampa de concreto e fundo autodrenante, 70x70x70 cm |  | un | 4 | 195 | 780 | 780
| Caixa de Controle para iluminação, 480x380x170 mm, com 2 contatoras |  |  |  |  | 0 | 0
| tripolares In=38A, relé fotoelétrico e 6 fusíveis Diazed de 36 A, |  |  |  |  | 0 | 0
| padrão DIP-SMOV |  | un | 2 | 540 | 1080 | 1080
| Curva 90° de PVC rígido, DN 100 mm, com luvas |  | un | 1 | 46.43 | 46.43 | 46.43
| Curva 90° de PVC rígido, DN 32 mm, com luvas |  | un | 15 | 2.45 | 36.75 | 36.75
| Eletroduto de Ferro Galvanizado pesado, DN 100 mm, L=3,00m |  | un | 2 | 72.38 | 144.76 | 144.76
| Eletroduto de Polietileno reticulado, DN 100 mm, tipo kanalex |  | m | 20 | 27 | 540 | 540
| Eletroduto de PVC, rígido roscável, DN 32 mm, L=3,00m |  | un | 5 | 7.2 | 36 | 36
| Envelope de concreto |  | m³ | 3 | 180 | 540 | 540
| Luminária eficiente para lâmpada VS de 400 W, completa, |  |  |  |  | 0 | 0
| (inclusive fiação 2x2,5 mm²), para instalação em topo de poste, |  | un | 30 | 360 | 10800 | 10800
| padrão DIP-SMOV, tipo IP-L7 |  |  |  |  | 0 | 0
| Luminária eficiente, para lâmpada VS de 250 W, completa, |  |  |  |  | 0 | 0
| (inclusive fiação 2x2,5 mm²), para instalação em topo de poste, |  | un | 17 | 240 | 4080 | 4080
| padrão DIP-SMOV, tipo IP-L4 |  |  |  |  | 0 | 0
| Poste metálico de engastar, L=12,00metros, padrão DIP-SMOV, tipo IP-PA 12 |  | un | 15 | 894 | 13410 | 13410
| Eletroduto de Polietileno reticulado, DN 75 mm, tipo kanalex |  | m | 400 | 16.5 | 6600 | 6600
[6 empty] | 0 | 0
2.0 | Materiais e Equipamentos a Instalar - Rede da CEEE |  |  |  |  | 49123.39
| Afastador tipo AF-6 para transformador, galvanizado, padrão CEEE |  | un | 12 | 88.4 | 1060.8 | 1060.8
| Aterramento padrão |  | un | 25 | 58 | 1450 | 1450
| Cabo de alumínio sem alma de aço, seção 1/0 AWG-CA |  | kg | 1100 | 16.9 | 18590 | 18590
| Estrutura de Baixa Tensão, tipo as 11, para poste de concreto |  | un | 33 | 10.85 | 358.05 | 358.05
| Estrutura de Baixa Tensão, tipo as 22, para poste de concreto |  | un | 104 | 15.86 | 1649.44 | 1649.44
| Estrutura de Média Tensão tipo B2, para poste de concreto, classe 15 kV |  | un | 2 | 312 | 624 | 624
| Estrutura de Média Tensão tipo N1, para poste de concreto, classe 15 kV |  | un | 24 | 148.2 | 3556.8 | 3556.8
| Estrutura de Média Tensão tipo N2, para poste de concreto, classe 15 kV |  | un | 8 | 312 | 2496 | 2496
| Estrutura de Média Tensão tipo N3, para poste de concreto, classe 15 kV |  | un | 5 | 4.94 | 24.7 | 24.7
| Estrutura de Média Tensão tipo N4, para poste de concreto, classe 15 kV |  | un | 1 | 847.6 | 847.6 | 847.6
| Pára-raios de distribuição, polimérico, 10 kA-12 kV |  | un | 24 | 125 | 3000 | 3000
| Poste de concreto, tronco cônico, L=11,00 metros, 10 kN no topo |  | un | 10 | 404 | 4040 | 4040
| Poste de concreto, tronco cônico, L=11,00 metros, 4 kN no topo |  | un | 16 | 320 | 5120 | 5120
| Poste de concreto, tronco cônico, L=11,00 metros, 6 kN no topo |  | un | 1 | 380 | 380 | 380
| Poste de concreto, tronco cônico, L=12,00 metros, 10 kN no topo |  | un | 3 | 580 | 1740 | 1740
| Poste de concreto, tronco cônico, L=12,00 metros, 4 kN no topo |  | un | 4 | 520 | 2080 | 2080
| Poste de concreto, tronco cônico, L=9,00 metros, 10 kN no topo |  | un | 1 | 330 | 330 | 330
| Terminal termocontrátil, uso externo, classe 15 kV, cabo seção 35 mm² |  | un | 12 | 148 | 1776 | 1776
3.0 | Mão-de-Obra |  |  |  |  | 59225
| Retirada e desmontagem rede de BT existente |  | m | 835 | 15 | 12525 | 12525
| Retirada e desmontagem rede de MT existente |  | m | 835 | 12 | 10020 | 10020
| Retirada e desmontagem de luminárias |  | un | 28 | 35 | 980 | 980
| Instalação redes aéreas (BT E MT), subterrâneas e luminárias |  | vb | 1 | 33300 | 33300 | 33300
| Instalação derivação ramal de entrada em média tensão |  | vb | 3 | 800 | 2400 | 2400
[6 empty] | 0 | 0
4.0 | Administração e Lucro |  |  |  |  | 29204.499
| Sobre os Materiais e Equipamentos a Instalar - Rede da CEEE (30%) |  | vb | 1 | 14737.017 | 14737.017 | 14737.017
| Sobre os Materiais e Equipamentos a Instalar - Iluminação Pública (30%) |  | vb | 1 | 14467.482 | 14467.482 | 14467.482
[6 empty] | 0 | 0
[6 empty] | 0 | 0
[6 empty] | 0 | 0
[6 empty] | 0 | 0
[6 empty] | 0 | 0
[6 empty] | 0 | 0
[6 empty] | 0 | 0
[6 empty] | 0 | 0
[6 empty] | 0 | 0
[6 empty] | 0 | 0
[6 empty] | 0 | 0
[6 empty] | 0 | 0
[6 empty] | 0 | 0
[6 empty] | 0 | 0
[6 empty] | 0 | 0
[6 empty] | 0 | 0
[6 empty] | 0 | 0
[6 empty] | 0 | 0
[6 empty] | 0 | 0
[6 empty] | 0 | 0
[6 empty] | 0 | 0
[6 empty] | 0 | 0
[6 empty] | 0 | 0
[6 empty] | 0 | 0
0
0
TOTAL (R$) |  |  |  |  | 0 | 185777.829 | 185777.829