## Orçamento
ORÇAMENTO
| LOTEAMENTO PAMPA |  |  | DATA:08.03.02
LOGRADOURO: Rua 624
TRECHO: Est. 0+10 a Est. 5+12,705
1-TERRAPLENAGEM
Cód. | ÍTEM | Unidades | Quantitativos | Vl. Unitários | Total (R$)
14 | PLACA DE OBRA | un | 1 | 520 | 520
229 | PLACA DE IDENTIFICAÇÃO DE LOGRADOURO PUBLICO | un | 4 | 28.6 | 114.4
15 | CAPINA E LIMPEZA DO TERRENO | m² | 30 | 1.18 | 35.4
18 | ATERRO DE PASSEIO COM SOLO LOCAL COMPACTADO | m³ | 1 | 2.69 | 2.69
24 | ESCAVACAO MECANICA EM TERRA | m³ | 352 | 3.16 | 1112.32
27 | REGULARIZACAO E COMPACTACAO DO SUBLEITO | m² | 825 | 0.65 | 536.25
87 | REGULARIZACAO DOS PASSEIOS COM SAIBRO | m³ | 15 | 28.01 | 420.15
90 | ESCAV MEC VALA TERRA COM RETROESCAV PROF 2,50m | m³ | 6 | 4.36 | 26.16
93 | ESCAV MANUAL VALAS EM TERRA ATE 1,5m PROF | m³ | 5 | 13.45 | 67.25
105 | REENCHIMENTO DE VALAS COM AREIA | m³ | 11 | 28.66 | 315.26
196 | TRANSP COM CARGA E DESCARGA ATE 2km EM CAM TOMB | m³ | 489 | 3.27 | 1599.03
197 | TRANSPORTE POR km EXCEDENTE | m³xkm | 6846 | 0.61 | 4176.06
|  |  |  | Sub-total R$ | 8924.97
2-PAVIMENTAÇÃO
Cód. | ÍTEM | Unidades | Quantitativos | Vl. Unitários | Total (R$)
28 | EXEC APLIC MEIO FIO CONCRETO PREMOLDADO | m | 76 | 15.14 | 1150.64
32 | REMOCAO DE MEIO FIO | m | 194 | 2.52 | 488.88
33 | REPOSICAO MEIO FIO DE GRANITO OU CONCRETO | m | 144 | 4.03 | 580.32
35 | REFORÇO DO SUBLEITO COM AREIA | m³ | 83 | 30.79 | 2555.57
46 | EXECUCAO DE BASE DE BRITA GRADUADA | m³ | 165 | 55.57 | 9169.05
48 | EXECUCAO DE IMPRIMACAO ASFALTICA CONSUMO 1,0 l/m2 | m² | 770 | 1.24 | 954.8
55 | CONCRETO ASFALT FAIXA II COMPACTADO NA PISTA | m³ | 31 | 164.19 | 5089.89
179 | REMOÇÃO E REPOSIÇÃO DE TAMPA DE FoFo | un | 4 | 32.01 | 128.04
225 | REMANEJAMENTO DE POSTES DE CONCRETO COM REDE CEEE | un | 1 | 2879.5 | 2879.5
226 | REMANEJAMENTO DE POSTES DE MADEIRA COM REDE CEEE | un | 4 | 2503.68 | 10014.72
|  |  |  | Sub-total R$ | 33011.41
|  | Terraplenagem + Pavimentação: R$ |  |  | 41936.38