## Orçamento
ORÇAMENTO
| LOTEAMENTO PAMPA |  |  | DATA:08.03.02
LOGRADOURO: Rua 631
TRECHO: Trecho: Est. 0+5 a Est. 5+2,564
1-TERRAPLENAGEM
Cód. | ÍTEM | Unidades | Quantitativos | Vl. Unitários | Total (R$)
14 | PLACA DE OBRA | un | 1 | 520 | 520
229 | PLACA DE IDENTIFICAÇÃO DE LOGRADOURO PUBLICO | un | 3 | 28.6 | 85.8
15 | CAPINA E LIMPEZA DO TERRENO | m² | 25 | 1.18 | 29.5
18 | ATERRO DE PASSEIO COM SOLO LOCAL COMPACTADO | m³ | 10 | 2.69 | 26.9
24 | ESCAVACAO MECANICA EM TERRA | m³ | 235 | 3.16 | 742.6
27 | REGULARIZACAO E COMPACTACAO DO SUBLEITO | m² | 682 | 0.65 | 443.3
87 | REGULARIZACAO DOS PASSEIOS COM SAIBRO | m³ | 16 | 28.01 | 448.16
90 | ESCAV MEC VALA TERRA COM RETROESCAV PROF 2,50m | m³ | 13 | 4.36 | 56.68
93 | ESCAV MANUAL VALAS EM TERRA ATE 1,5m PROF | m³ | 12 | 13.45 | 161.4
105 | REENCHIMENTO DE VALAS COM AREIA | m³ | 23 | 28.66 | 659.18
196 | TRANSP COM CARGA E DESCARGA ATE 2km EM CAM TOMB | m³ | 346 | 3.27 | 1131.42
197 | TRANSPORTE POR km EXCEDENTE | m³xkm | 4844 | 0.61 | 2954.84
|  |  |  | Sub-total R$ | 7259.78
2-PAVIMENTAÇÃO
Cód. | ÍTEM | Unidades | Quantitativos | Vl. Unitários | Total (R$)
28 | EXEC APLIC MEIO FIO CONCRETO PREMOLDADO | m | 66 | 15.14 | 999.24
32 | REMOCAO DE MEIO FIO | m | 203 | 2.52 | 511.56
33 | REPOSICAO MEIO FIO DE GRANITO OU CONCRETO | m | 152 | 4.03 | 612.56
35 | EXECUCAO DE REFORCO DE SUBLEITO COM AREIA | m³ | 69 | 30.79 | 2124.51
46 | EXECUCAO DE BASE OU SUB BASE DE BRITA GRADUADA | m³ | 137 | 55.57 | 7613.09
48 | EXECUCAO DE IMPRIMACAO ASFALTICA CONSUMO 1,0 l/m2 | m² | 631 | 1.24 | 782.44
55 | CONCRETO ASFALT FAIXA II COMPACTADO NA PISTA | m³ | 26 | 164.19 | 4268.94
70 | DEMOL PISOS COM REMOCAO DE ENTULHOS SOBRE PISTA | m² | 42 | 2.02 | 84.84
72 | CONTRAPISO CONCRETO 8 cm ESPESSURA 12 mPa | m² | 42 | 13.36 | 561.12
88 | FORNECIMENTO E COLOCACAO DE GRAMA DE CAMPO | m² | 41 | 8.52 | 349.32
179 | REMOÇÃO E REPOSIÇÃO DE TAMPA DE FoFo | un | 1 | 32.01 | 32.01
225 | REMANEJAMENTO DE POSTES DE CONCRETO COM REDE CEEE | un | 2 | 2879.5 | 5759
226 | REMANEJAMENTO DE POSTES DE MADEIRA COM REDE CEEE | un | 1 | 2503.68 | 2503.68
227 | REMANEJAMENTO DE POSTES DE MADEIRA COM REDE CEEE C/TRANSF | un | 1 | 3191.5 | 3191.5
|  |  |  | Sub-total R$ | 29393.81
|  | Terraplenagem + Pavimentação: R$ |  |  | 36653.59