## Orçamento
ORÇAMENTO
LOTEAMENTO SANTA MARIA
LOGRADOURO: ACESSO 5
TRECHO: EST0+7.688 m - EST 7
1-TERRAPLENAGEM
Cód. | ÍTEM | Unidades | Quantitativos | Vl. Unitários | Total (R$)
14 | PLACA DE OBRA | un | 1 | 520 | 520
229 | PLACA DE IDENTIFICAÇÃO DE LOGRADOURO PUBLICO | un | 3 | 28.6 | 85.8
15 | CAPINA E LIMPEZA DO TERRENO | m² | 20 | 1.18 | 23.6
18 | ATERRO DE PASSEIO COM SOLO LOCAL COMPACTADO | m³ | 4 | 2.69 | 10.76
24 | ESCAVACAO MECANICA EM TERRA | m³ | 340 | 3.16 | 1074.4
27 | REGULARIZACAO E COMPACTACAO DO SUBLEITO | m² | 777 | 0.65 | 505.05
87 | REGULARIZACAO DOS PASSEIOS COM SAIBRO | m³ | 20 | 28.01 | 560.2
90 | ESCAV MEC VALA TERRA COM RETROESCAV PROF 2,50m | m³ | 117 | 4.36 | 510.12
93 | ESCAV MANUAL VALAS EM TERRA ATE 1,5m PROF | m³ | 50 | 13.45 | 672.5
105 | REENCHIMENTO DE VALAS COM AREIA | m³ | 50 | 28.66 | 1433
196 | TRANSP COM CARGA E DESCARGA ATE 2km EM CAM TOMB | m³ | 680 | 3.27 | 2223.6
197 | TRANSPORTE POR km EXCEDENTE | m³xkm | 2040 | 0.61 | 1244.4
|  |  |  | Sub-total R$ | 8863.43
2-PAVIMENTAÇÃO
Cód. | ÍTEM | Unidades | Quantitativos | Vl. Unitários | Total (R$)
28 | EXEC APLIC MEIO FIO CONCRETO PREMOLDADO | m | 279 | 15.14 | 4224.06
32 | REMOCAO DE MEIO FIO | m | 12 | 2.52 | 30.24
33 | REPOSICAO MEIO FIO DE GRANITO OU CONCRETO | m | 6 | 4.03 | 24.18
35 | EXECUCAO DE REFORCO DE SUBLEITO COM AREIA | m³ | 117 | 30.79 | 3602.43
46 | EXECUCAO DE BASE OU SUB BASE DE BRITA GRADUADA | m³ | 117 | 55.57 | 6501.69
48 | EXECUCAO DE IMPRIMACAO ASFALTICA CONSUMO 1,0 l/m2 | m² | 710 | 1.24 | 880.4
56 | DEMOLICAO DE REVESTIMENTO ASFALTICO | m² | 2 | 3.14 | 6.28
55 | CONCRETO ASFALT FAIXA II COMPACTADO NA PISTA | m³ | 30 | 164.19 | 4925.7
70 | DEMOL PISOS COM REMOCAO DE ENTULHOS SOBRE PISTA | m² | 4 | 2.02 | 8.08
72 | CONTRAPISO CONCRETO 8 cm ESPESSURA 12 mPa | m² | 4 | 13.36 | 53.44
179 | REMOÇÃO E REPOSIÇÃO DE TAMPA DE FoFo | un | 4 | 32.01 | 128.04
225 | REMANEJAMENTO DE POSTE CONCRETO COM REDE CEEE | um | 1 | 2879.5 | 2879.5
226 | REMANEJAMENTO DE POSTES DE MADEIRA COM REDE CEEE | un | 3 | 2503.68 | 7511.04
|  |  |  | Sub-total R$ | 30775.08
|  | Terraplenagem + Pavimentação: R$ |  |  | 39638.51
|  |  |  | TOTAL R$ | 39638.51