## Orçamento
ORÇAMENTO
LOTEAMENTO SANTA MARIA
LOGRADOURO: RUA 1963
TRECHO: EST0+10 - EST8+4.969 m e EST9 - EST12+15.380 m
1-TERRAPLENAGEM
Cód. | ÍTEM | Unidades | Quantitativos | Vl. Unitários | Total (R$)
14 | PLACA DE OBRA | un | 1 | 520 | 520
229 | PLACA DE IDENTIFICAÇÃO DE LOGRADOURO PUBLICO | un | 3 | 28.6 | 85.8
15 | CAPINA E LIMPEZA DO TERRENO | m² | 510 | 1.18 | 601.8
18 | ATERRO DE PASSEIO COM SOLO LOCAL COMPACTADO | m³ | 680 | 2.69 | 1829.2
23 | ATERRO COMPACTADO NA PISTA E PASSEIO SOLO IMPORTADO. | m³ | 58 | 12.92 | 749.36
24 | ESCAVACAO MECANICA EM TERRA | m³ | 470 | 3.16 | 1485.2
27 | REGULARIZACAO E COMPACTACAO DO SUBLEITO | m² | 1778 | 0.65 | 1155.7
87 | REGULARIZACAO DOS PASSEIOS COM SAIBRO | m³ | 63 | 28.01 | 1764.63
90 | ESCAV MEC VALA TERRA COM RETROESCAV PROF 2,50m | m³ | 328 | 4.36 | 1430.08
93 | ESCAV MANUAL VALAS EM TERRA ATE 1,5m PROF | m³ | 12 | 13.45 | 161.4
105 | REENCHIMENTO DE VALAS COM AREIA | m³ | 12 | 28.66 | 343.92
196 | TRANSP COM CARGA E DESCARGA ATE 2km EM CAM TOMB | m³ | 175 | 3.27 | 572.25
197 | TRANSPORTE POR km EXCEDENTE | m³xkm | 525 | 0.61 | 320.25
|  |  |  | Sub-total R$ | 11019.59
2-PAVIMENTAÇÃO
Cód. | ÍTEM | Unidades | Quantitativos | Vl. Unitários | Total (R$)
28 | EXEC APLIC MEIO FIO CONCRETO PREMOLDADO | m | 480 | 15.14 | 7267.2
32 | REMOCAO DE MEIO FIO | m | 8 | 2.52 | 20.16
33 | REPOSICAO MEIO FIO DE GRANITO OU CONCRETO | m | 5 | 4.03 | 20.15
35 | EXECUCAO DE REFORCO DE SUBLEITO COM AREIA | m³ | 328 | 30.79 | 10099.12
46 | EXECUCAO DE BASE DE BRITA GRADUADA | m³ | 267 | 55.57 | 14837.19
47 | EXECUCAO DE IMPRIMACAO ASFALTICA CONSUMO 0,50 l/m2 | m² | 20 | 1.08 | 21.6
48 | EXECUCAO DE IMPRIMACAO ASFALTICA CONSUMO 1,0 l/m2 | m² | 1659 | 1.24 | 2057.16
55 | CONCRETO ASFALT FAIXA II COMPACTADO NA PISTA | m³ | 67 | 164.19 | 11000.73
56 | DEMOLICAO DE REVESTIMENTO ASFALTICO | m² | 20 | 3.14 | 62.8
88 | FORNECIMENTO E COLOCACAO DE GRAMA DE CAMPO | m² | 323 | 8.52 | 2751.96
179 | REMOÇÃO E REPOSIÇÃO DE TAMPA DE FoFo | un | 6 | 32.01 | 192.06
|  |  |  | Sub-total R$ | 48330.13
|  | Terraplenagem + Pavimentação: R$ |  |  | 59349.72
|  |  |  | TOTAL R$ | 59349.72