## Orçamento s drenagem
PREFEITURA MUNICIPAL DE PORTO ALEGRE
SECRETARIA MUNICIPAL DE OBRAS E VIAÇÃO
EPO - DIVISÃO DE PROJETOS VIÁRIOS
|  |  |  | Data: | MAIO.02
ORÇAMENTO
1-TERRAPLENAGEM
Cód. | ÍTEM | Unidades | Quantitativos | Vl. Unitários | Total (R$) | 2000-10-01 | 2002-06-01
14 | PLACA DE OBRA | un | 1 | 520 | 520 | 520 | 520
229 | PLACA DE IDENTIFICAÇÃO DE LOGRADOURO PÚBLICO | un | 2 | 34.2 | 68.4 | 28.6 | 34.2
15 | CAPINA E LIMPEZA DO TERRENO | m² | 7250 | 1.18 | 8555 | 1.18 | 1.18
18 | ATERRO DE PASSEIO COM SOLO LOCAL COMPACTADO | m³ | 475 | 2.69 | 1277.75 | 2.69 | 2.69
24 | ESCAVACAO MECANICA EM TERRA | m³ | 2002 | 3.16 | 6326.32 | 3.16 | 3.16
27 | REGULARIZACAO E COMPACTACAO DO SUBLEITO | m² | 4350 | 0.65 | 2827.5 | 0.65 | 0.65
87 | REGULARIZACAO DOS PASSEIOS COM SAIBRO | m³ | 160 | 28.01 | 4481.6 | 28.01 | 28.01
90 | ESCAV MEC VALA TERRA COM RETROESCAV PROF 2,50m | m³ | 870 | 4.36 | 3793.2 | 4.36 | 4.36
93 | ESCAV MANUAL VALAS EM TERRA ATE 1,5m PROF | m³ | 10 | 13.45 | 134.5 | 13.45 | 13.45
196 | TRANSP COM CARGA E DESCARGA ATE 2km EM CAM TOMB | m³ | 3890.7 | 3.27 | 12722.589 | 3.27 | 3.27
197 | TRANSPORTE POR km EXCEDENTE | m³xkm | 32494.5 | 0.61 | 19821.645 | 0.61 | 0.61
|  |  |  | Sub-total R$ | 60528.504
| 2-PAVIMENTAÇÃO |  |  |  |  | 2000-10-01 | 2002-06-01
Cód. | ÍTEM | Unidades | Quantitativos | Vl. Unitários | Total (R$) | Vl. Unitários | Vl. Unitários
16 | REMOCAO DE ARVORE 0 < 30 cm | un |  | 10.12 | 0 | 10.12 | 10.12
28 | EXEC APLIC MEIO FIO CONCRETO PRE-MOLDADO | m | 1299 | 15.14 | 19666.86 | 15.14 | 15.14
32 | REMOCAO DE MEIO FIO | m |  | 2.52 | 0 | 2.52 | 2.52
35 | EXECUCAO DE REFORCO DE SUBLEITO COM AREIA | m³ | 698 | 30.79 | 21491.42 | 30.79 | 30.79
46 | EXECUCAO DE BASE DE BRITA GRADUADA | m³ | 698 | 55.57 | 38787.86 | 55.57 | 55.57
48 | EXECUCAO DE IMPRIMACAO ASFALTICA CONSUMO 1,0 l/m2 | m² | 4650 | 1.73 | 8044.5 | 1.24 | 1.73
55 | CONCRETO ASFALT FAIXA II COMPACTADO NA PISTA | m³ | 186 | 229.86 | 42753.96 | 164.19 | 229.86
|  |  |  | Sub-total R$ | 130744.6
|  | Terraplenagem + Pavimentação: R$ |  |  | 191273.104
|  |  |  | TOTAL R$ | 191273.104
Execução de infra-estrutura e pavimentação da Av. A - Vila Flor da Restinga, trecho a partir do PI 2000 até a Estrada Chácara do Banco(Região Restinga) ( 662,89 m).