## BOLETIM DE SONDAGEM
BOLETIM DE SONDAGEM A TRADO
FURO | POSIÇÃO | HORIZONTE | CAMADA (m) |  | ESTACA | N.A | IDENTIFICAÇÃO DO MATERIAL |  | OBSERVAÇÕES
|  |  | DE | A |  | (m)
1 | E | 1 | 0 | 1.5 | 4+10 |  | Areia argilosa marrom
2 | LE | 1 | 0 | 0.3 | 6+05 |  | Revestimento Primário (saibro marrom)
2 | LE | 2 | 0.3 | 1.5 | 6+05 |  | Argila arenosa marrom
3 | E | 1 | 0 | 0.8 | 8+15 |  | Revestimento Primário (saibro marrom)
3 | E | 2 | 0.8 | 1.5 | 8+15 |  | Areia argilosa marrom
4 | LD | 1 | 0 | 1.5 | 11+05 |  | Argila arenosa marrom
5 | E | 1 | 0 | 0.6 | 13+15 |  | Revestimento Primário (saibro marrom)
5 | E | 2 | 0.6 | 1.5 | 13+15 |  | Argila arenosa cinza
6 | LE | 1 | 0 | 0.55 | 16+05 |  | Revestimento Primário (saibro marrom)
6 | LE | 2 | 0.55 | 1.5 | 16+05 |  | Argila arenosa cinza
7 | E | 1 | 0 | 0.35 | 18+15 |  | Revestimento Primário (saibro marrom)
7 | E | 2 | 0.35 | 1.5 | 18+15 |  | Argila arenosa cinza
8 | LD | 1 | 0 | 1.5 | 21+05 |  | Argila arenosa cinza
9 | E | 1 | 0 | 0.4 | 23+15 |  | Revestimento Primário (saibro marrom)
9 | E | 2 | 0.4 | 1.5 | 23+15 |  | Argila arenosa cinza
10 | LE | 1 | 0 | 0.3 | 26+05 |  | Revestimento Primário (saibro marrom)
10 | LE | 2 | 0.3 | 1.5 | 26+05 |  | Argila arenosa marrom
11 | E | 1 | 0 | 1.5 | 28+15 |  | Argila arenosa amarela
12 | LD | 1 | 0 | 1.5 | 31+05 |  | Argila arenosa amarela
| CONVENÇÕES: |  |  | E - EIXO
LD - LADO DIREITO
LE - LADO ESQUERDO
|  |  |  | BOLETIM DE SONDAGEM A TRADO |  |  |  | ABEngenharia |  | Data: ABR/02
Revisão:
Visto:
Pag.: 13
AV. A - VILA FLOR DA RESTINGA
TRECHO: A PARTIR DO PI 2000 ATÉ A ESTRADA CHÁCARA DO BANCO
PREFEITURA MUNICIPAL DE PORTO ALEGRE
SECRETARIA MUNICIPAL DE OBRAS E VIAÇÃO
ESCRITÓRIO MUNICIPAL DE PROJETOS E OBRAS

## QUADRO RESUMO ENSAIOS
QUADRO RESUMO DE ENSAIOS
LOCAL DE SONDAGEM |  |  | FURO | ANÁLISE GRANULOMÉTRICA | [9 empty] | En. Fis. |  | Comp. AASTHO |  | I.S.C. |  |  |  | Classificação |  | Tipo de Solo
ESTACA | POS. | PROF.(m) |  | 2" | 1" | 3/4" | 3/8" | 4 | 10 | 20 | 40 | 60 | 200 | L L | I P | D. max. | Hot | H | DENS. | EXP | ISC | IG | HRB | CLASSIFICAÇÃO AASHTO | CLASSIFICAÇÃO VISUAL
4+10 | E | 0,00-1,50 | 1 |  | 100 | 95.6 | 87 | 68 | 44.3 | 29.5 | 20.9 | 15.3 | 7.9 | 0 | 0 | 2021 | 8.5 | 8.5 | 2000 | 0.01 | 12.1 | 0 | A-1-a | AREIA SILTOSA C/PEDREG. | AREIA ARGILOSA MARROM
6+05 | LE | 0,00-0,30 | 2 |  |  | 100 | 98.3 | 94.1 | 77.5 | 60.4 | 41.9 | 31.7 | 16.7 | 0 | 0 | 2019 | 9.8 | 9.5 | 2016 | 0 | 23.8 | 0 | A-1-b | AREIA SILTOSA | REV. PRIMÁRIO (SAIBRO MARROM)
6+05 | LE | 0,30-1,50 | 2 |  |  | 100 | 90.8 | 70 | 50.4 | 31.1 | 21.4 | 16.8 | 9.5 | 0 | 0 | 2020 | 8.4 | 8.4 | 2013 | 0 | 11.8 | 0 | A-1-b | AREIA SILTOSA C/PEDREG. | AREIA ARENOSA MARROM
8+15 | E | 0,00-0,80 | 3 |  |  | 100 | 96.9 | 93.6 | 78.9 | 61.1 | 42.5 | 33.6 | 17.8 | 0 | 0 | 2000 | 9.6 | 9.6 | 2001 | 0 | 22.1 | 0 | A-1-b | AREIA SILTOSA | REV. PRIMÁRIO (SAIBRO MARROM)
8+15 | E | 0,80-1,50 | 3 |  |  | 100 | 91.4 | 69.9 | 51.8 | 33.6 | 24.5 | 17.7 | 8.9 | 0 | 0 | 2015 | 8.2 | 8.5 | 2020 | 0.03 | 12.4 | 0 | A-1-b | AREIA SILTOSA C/PEDREG. | AREIA ARGILOSA MARROM
11+05 | LD | 0,00-1,50 | 4 |  |  | 100 | 92.6 | 70.1 | 60 | 39.9 | 26.2 | 20 | 11 | 0 | 0 | 2025 | 8.7 | 8.3 | 2018 | 0.05 | 13.7 | 0 | A-1-b | AREIA SILTOSA C/PEDREG. | ARGILA ARENOSA MARROM
13+15 | E | 0,00-0,60 | 5 |  | 100 | 99.9 | 99 | 96 | 80.1 | 60.7 | 44.7 | 33.6 | 18.8 | 0 | 0 | 1998 | 9.9 | 9.7 | 2012 | 0.02 | 21.8 | 0 | A-1-b | AREIA SILTOSA | REV. PRIMÁRIO (SAIBRO MARROM)
13+15 | E | 0,60-1,50 | 5 |  |  |  | 100 | 98.3 | 90.4 | 79 | 66 | 54.8 | 49.1 | 31.9 | 10.6 | 1689 | 15.5 | 15.9 | 1718 | 1.28 | 5.7 | 4 | A-6 | ARGILA ARENOSA | ARGILA ARENOSA CINZA
16+05 | LE | 0,00-0,55 | 6 |  | 100 | 99.9 | 96.9 | 93.6 | 78.4 | 59.9 | 42.3 | 33.5 | 17.8 | 0 | 0 | 2030 | 9.9 | 9.8 | 2041 | 0 | 22.5 | 0 | A-1-b | AREIA SILTOSA | REV. PRIMÁRIO (SAIBRO MARROM)
16+05 | LE | 0,55-1,50 | 6 |  | 100 | 97.6 | 91.5 | 85.5 | 80.7 | 52.1 | 30.1 | 15.9 | 10.5 | 0 | 0 | 2001 | 8.9 | 8.9 | 2032 | 0 | 18.8 | 0 | A-1-b | AREIA SILTOSA | ARGILA ARENOSA CINZA
18+15 | E | 0,00-0,35 | 7 |  |  |  | 100 | 96.4 | 90 | 77.8 | 65.4 | 51.2 | 16.9 | 0 | 0 | 2000 | 9.2 | 9 | 2018 | 0 | 20.5 | 0 | A-2-4 | AREIA SILTOSA | REV. PRIMÁRIO (SAIBRO MARROM)
18+15 | E | 0,35-1,50 | 7 |  | 100 | 99.1 | 90.4 | 77.9 | 68.4 | 57.7 | 30.6 | 20.8 | 9.7 | 0 | 0 | 2009 | 8.7 | 8.7 | 2035 | 0 | 11.9 | 0 | A-1-b | AREIA SILTOSA C/PEDREG. | ARGILA ARENOSA CINZA
21+05 | LD | 0,00-1,50 | 8 |  |  |  | 100 | 99.7 | 98.5 | 88.2 | 61 | 48.9 | 27.9 | 0 | 0 | 2039 | 9.3 | 8.99 | 2018 | 0 | 18.2 | 0 | A-2-4 | AREIA SILTOSA | ARGILA ARENOSA CINZA
23+15 | E | 0,00-0,40 | 9 |  |  |  | 100 | 96.9 | 90 | 64.8 | 45.7 | 20.4 | 15.9 | 0 | 0 | 2026 | 8.9 | 8.6 | 2039 | 0 | 11.9 | 0 | A-1-b | AREIA SILTOSA | REV. PRIMÁRIO (SAIBRO MARROM)
23+15 | E | 0,40-1,50 | 9 |  |  | 100 | 95.5 | 86.9 | 69.7 | 58.5 | 41.9 | 25.9 | 12.8 | 0 | 0 | 2015 | 10 | 9.6 | 2008 | 0.02 | 18.4 | 0 | A-1-b | AREIA SILTOSA | ARGILA ARENOSA CINZA
26+05 | LE | 0,00-0,30 | 10 |  | 100 | 98.9 | 97.2 | 89.6 | 70.3 | 52.2 | 36 | 28 | 13.4 | 0 | 0 | 2017 | 9.9 | 9.48 | 1986 | 0.01 | 19.9 | 0 | A-1-b | AREIA SILTOSA | REV. PRIMÁRIO (SAIBRO MARROM)
26+05 | LE | 0,30-1,50 | 10 |  |  | 100 | 97.9 | 97.5 | 95.1 | 85.6 | 63.8 | 54 | 35.7 | 19.5 | 4.6 | 1950 | 10.1 | 9.75 | 1946 | 0.02 | 14.8 | 1 | A-4 | SILTE ARENOSO | ARGILA ARENOSA MARROM
28+15 | E | 0,00-1,50 | 11 |  |  |  | 100 | 99.9 | 96.6 | 80.5 | 73.6 | 63.3 | 51 | 38.8 | 19.8 | 1720 | 16.5 | 16.1 | 1708 | 0.25 | 11.4 | 7 | A-6 | ARGILA ARENOSA | ARGILA ARENOSA AMARELA
31+05 | LD | 0,00-1,50 | 12 |  |  |  |  | 100 | 95.3 | 84.7 | 71.9 | 64.8 | 50.5 | 39.3 | 17.1 | 1713 | 16.3 | 16.25 | 1749 | 0.21 | 12.1 | 6 | A-6 | ARGILA ARENOSA | ARGILA ARENOSA AMARELA
[8 empty] | RESULTADOS DOS ENSAIOS | [12 empty] | ABEngenharia |  |  |  | Data: ABR/02
Revisão:
Visto:
Pag.: 14
AV. A - VILA FLOR DA RESTINGA
TRECHO: A PARTIR DO PI 2000 ATÉ A ESTRADA CHÁCARA DO BANCO
PREFEITURA MUNICIPAL DE PORTO ALEGRE
SECRETARIA MUNICIPAL DE OBRAS E VIAÇÃO
ESCRITÓRIO MUNICIPAL DE PROJETOS E OBRAS