## Sarjeta
VERIFICAÇÃO DA CAPACIDADE HIDRÁULICA DA SARJETA
OBRA: | RUA "1" - PITINGA | [5 empty] | POA - IPH
TR= | 5 |  | K= | 76.92 | 76.92 | COEF. RUN-OFF = |  | 0.6
VÉRTICE |  | L | ÁREA (há) | ÁREA (há) | COTA RUA | COTA RUA | I rua | TC | VAZÃO | VAZÃO | VDN | VAZÃO | VAZÃO | VAZÃO | EFICIÊNCIA | BL(S/N) | BL(S/N) | OBS. |  |  |  | TC
MONT | JUS | (m) | TRECHO | TOTAL | MONT. | JUS. | (m/m) | (min) | PROJ.(l/s) | TOTAL (l/s) | (m/s) | SARJ. | CAPTA | PASSA | (%) | (%) | TESTE
36.9896
EST 28+2m | PV1 | 22 | 0.17345 |  | 90.762 | 90.6518 | 0.00501 | 5 | 28.6421 | 28.6421 | 0.453 | 22.65 | 28.6421 | 0 | 100 | S | S | LADO DIREITO
PV1 | PV2 | 40 | 0.224 |  | 90.6518 | 88.919 | 0.04332 | 5 | 36.9896 | 36.9896 | 1.3321 | 66.6027 | 27.0024 | 9.9872 | 73 | S | N
PV2 | PV3 | 28 | 0.084 |  | 88.919 | 89.123 | -0.0072857 | 5 | 13.8711 | 23.8583 | 0.54628 | 27.314 | 23.8583 | 0 | 100 | S | S |  |  |  |  | 13.8711
PV3 | PV4 | 12 | 0.042 |  | 89.123 | 87.5663 | 0.12973 | 5 | 6.9355 | 6.9355 | 2.3051 | 115.2563 | 0 | 6.9355 | 0 | N | N |  |  |  |  | 6.9355
PV4 | PV4A | 24 | 0.042 |  | 87.5663 | 84.783 | 0.11597 | 5 | 6.9355 | 13.8711 | 2.1795 | 108.974 | 13.3162 | 0.55484 | 96 | S | N |  |  |  |  | 6.9355
PV4A | PV5 | 24 | 0.14 |  | 84.783 | 82.3703 | 0.10053 | 5 | 23.1185 | 23.6733 | 2.0292 | 101.4596 | 0 | 23.6733 | 0 | N | N
PV5 | PV5A | 14 | 0.179 |  | 82.3703 | 80.62 | 0.12502 | 5 | 29.5586 | 53.232 | 2.263 | 113.1478 | 0 | 53.232 | 0 | N | N
PV5A | PV6 | 18 | 0.208 |  | 80.62 | 78.3703 | 0.12498 | 5 | 34.3475 | 87.5794 | 2.2626 | 113.1288 | 37.6591 | 49.9203 | 43 | S | N
PV6 | PV7 | 20 | 0.065 |  | 78.3703 | 75.8703 | 0.125 | 5 | 10.7336 | 60.6538 | 2.2627 | 113.1371 | 33.9662 | 26.6877 | 56 | S | N
PV7 | PV8 | 20 | 0.036 |  | 75.8703 | 73.3703 | 0.125 | 5 | 5.9448 | 32.6324 | 2.2627 | 113.1371 | 25.7796 | 6.8528 | 79 | S | N
PV8 | PV8A | 20 | 0.036 |  | 73.3703 | 70.87 | 0.12502 | 5 | 5.9448 | 12.7976 | 2.2629 | 113.1446 | 12.2857 | 0.5119 | 96 | S | N
PV8A | PV9 | 20 | 0.133 |  | 70.87 | 68.37 | 0.125 | 5 | 21.9626 | 22.4745 | 2.2627 | 113.1371 | 19.5528 | 2.9217 | 87 | S | N
PV9 | PV10 | 40 | 0.14 |  | 68.37 | 63.6948 | 0.11688 | 5 | 23.1185 | 26.0402 | 2.188 | 109.4003 | 21.8737 | 4.1664 | 84 | S | N
PV10 | PV11 | 40 | 0.136 |  | 63.6948 | 60.724 | 0.07427 | 5 | 22.458 | 26.6244 | 1.7442 | 87.2078 | 22.0982 | 4.5261 | 83 | S | N
PV11 | PV12 | 50 | 0.397 |  | 60.724 | 59.6111 | 0.022259 | 5 | 65.5574 | 70.0835 | 0.95484 | 47.7422 | 40.6485 | 29.4351 | 58 | S | S
PV12 | PV13 | 30 | 0.507 |  | 59.6111 | 58.8031 | 0.026935 | 5 | 83.7219 | 113.157 | 1.0504 | 52.5177 | 48.6575 | 64.4995 | 43 | S | S
PV13 | PV14 | 40 | 0.3685 |  | 58.8031 | 55.761 | 0.076053 | 5 | 60.8511 | 125.3506 | 1.765 | 88.2484 | 41.3657 | 83.9849 | 33 | S | S
PV14 | PV14A | 21 | 0.369 |  | 55.761 | 53.976 | 0.084998 | 5 | 60.9337 | 144.9186 | 1.8659 | 93.2942 | 46.374 | 98.5447 | 32 | S | S
PV14A | PV15 | 21 | 0.381 |  | 53.976 | 52.457 | 0.072333 | 5 | 62.9153 | 161.46 | 1.7213 | 86.0635 | 51.6672 | 109.7928 | 32 | S | S
PV15 | PV15A | 20 | 0.354 |  | 52.457 | 51.927 | 0.0265 | 5 | 58.4567 | 168.2495 | 1.0418 | 52.0922 | 55.5223 | 112.7272 | 33 | S | S
EST 0 | PV16 | 20 | 0.4245 |  | 52.641 | 52.0429 | 0.029904 | 5 | 70.0985 | 70.0985 | 1.1067 | 55.3369 | 40.6571 | 29.4414 | 58 | S | S
PV16 | PV16A | 15 | 0.25875 |  | 52.0429 | 51.927 | 0.007728 | 5 | 42.7279 | 72.1693 | 0.56262 | 28.1309 | 64.9524 | 7.2169 | 90 | S | S
| PREFEITURA MUNICIPAL DE PORTO ALEGRE SECRETARIA MUNICIPAL DE OBRAS E VIAÇÃO ESCRITÓRIO MUNICIPAL DE PROJETOS E OBRAS |  |  |  |  | CAPACIDADE HIDRÁULICA DAS SARJETAS | [6 empty] | ABEngenharia | [5 empty] | Data: MAIO/2002
[6 empty] | RUA "1" - PITINGA TRECHO: A PARTIR DA RUA JOÃO ANTÔNIO DA SILVEIRA | [12 empty] | Revisão:
Visto:
[19 empty] | Pag.: | 13 | 12
VERIFICAÇÃO DA CAPACIDADE HIDRÁULICA DA SARJETA
OBRA: | RUA "1" - PITINGA | [5 empty] | POA - IPH
TR= | 5 |  | K= | 76.92 | 76.92 | COEF. RUN-OFF = |  | 0.6
VÉRTICE |  | L | ÁREA (há) | ÁREA (há) | COTA RUA | COTA RUA | I rua | TC | VAZÃO | VAZÃO | VDN | VAZÃO | VAZÃO | VAZÃO | EFICIÊNCIA | BL(S/N) | BL(S/N) | OBS. |  |  |  | TC
MONT | JUS | (m) | TRECHO | TOTAL | MONT. | JUS. | (m/m) | (min) | PROJ.(l/s) | TOTAL (l/s) | (m/s) | SARJ. | CAPTA | PASSA | (%) | (%) | TESTE
36.9896
EST 28+2m | PV1 | 22 | 0.17345 |  | 90.762 | 90.6518 | 0.00501 | 5 | 28.6421 | 28.6421 | 0.453 | 22.65 | 28.6421 | 0 | 100 | S | S | LADO ESQUERDO
PV1 | PV2 | 40 | 0.224 |  | 90.6518 | 88.919 | 0.04332 | 5 | 36.9896 | 36.9896 | 1.3321 | 66.6027 | 27.0024 | 9.9872 | 73 | S | N
PV6 | PV7 | 20 | 0.065 |  | 78.3703 | 75.8703 | 0.125 | 5 | 10.7336 | 10.7336 | 2.2627 | 113.1371 | 6.0108 | 4.7228 | 56 | S | N
PV7 | PV8 | 20 | 0.036 |  | 75.8703 | 73.3703 | 0.125 | 5 | 5.9448 | 10.6675 | 2.2627 | 113.1371 | 8.4273 | 2.2402 | 79 | S | N
PV8 | PV8A | 20 | 0.036 |  | 73.3703 | 70.87 | 0.12502 | 5 | 5.9448 | 8.1849 | 2.2629 | 113.1446 | 7.8575 | 0.3274 | 96 | S | N
PV8A | PV9 | 20 | 0.133 |  | 70.87 | 68.37 | 0.125 | 5 | 21.9626 | 22.29 | 2.2627 | 113.1371 | 19.3923 | 2.8977 | 87 | S | N
PV9 | PV10 | 40 | 0.14 |  | 68.37 | 63.6948 | 0.11688 | 5 | 23.1185 | 26.0162 | 2.188 | 109.4003 | 21.8536 | 4.1626 | 84 | S | N
PV10 | PV11 | 40 | 0.136 |  | 63.6948 | 60.724 | 0.07427 | 5 | 22.458 | 26.6205 | 1.7442 | 87.2078 | 22.095 | 4.5255 | 83 | S | N
PV11 | PV12 | 50 | 0.397 |  | 60.724 | 59.6111 | 0.022259 | 5 | 65.5574 | 70.0829 | 0.95484 | 47.7422 | 40.6481 | 29.4348 | 58 | S | S
PV12 | PV13 | 30 | 0.507 |  | 59.6111 | 58.8031 | 0.026935 | 5 | 83.7219 | 113.1567 | 1.0504 | 52.5177 | 48.6574 | 64.4993 | 43 | S | S
PV13 | PV14 | 40 | 0.3685 |  | 58.8031 | 55.761 | 0.076053 | 5 | 60.8511 | 125.3505 | 1.765 | 88.2484 | 41.3657 | 83.9848 | 33 | S | S
PV14 | PV14A | 21 | 0.369 |  | 55.761 | 53.976 | 0.084998 | 5 | 60.9337 | 144.9185 | 1.8659 | 93.2942 | 46.3739 | 98.5446 | 32 | S | S
PV14A | PV15 | 21 | 0.381 |  | 53.976 | 52.457 | 0.072333 | 5 | 62.9153 | 161.4599 | 1.7213 | 86.0635 | 51.6672 | 109.7927 | 32 | S | S
PV15 | PV15A | 20 | 0.354 |  | 52.457 | 51.927 | 0.0265 | 5 | 58.4567 | 168.2495 | 1.0418 | 52.0922 | 55.5223 | 112.7271 | 33 | S | S
EST 0 | PV16 | 20 | 0.4245 |  | 52.641 | 52.0429 | 0.029904 | 5 | 70.0985 | 70.0985 | 1.1067 | 55.3369 | 40.6571 | 29.4414 | 58 | S | S
PV16 | PV16A | 15 | 0.25875 |  | 52.0429 | 51.927 | 0.007728 | 5 | 42.7279 | 72.1693 | 0.56262 | 28.1309 | 64.9524 | 7.2169 | 90 | S | S
| PREFEITURA MUNICIPAL DE PORTO ALEGRE SECRETARIA MUNICIPAL DE OBRAS E VIAÇÃO ESCRITÓRIO MUNICIPAL DE PROJETOS E OBRAS |  |  |  |  | CAPACIDADE HIDRÁULICA DAS SARJETAS | [6 empty] | ABEngenharia | [5 empty] | Data: MAIO/2002
[6 empty] | RUA "1" - PITINGA TRECHO: A PARTIR DA RUA JOÃO ANTÔNIO DA SILVEIRA | [12 empty] | Revisão:
Visto:
[19 empty] | Pag.: | 13 | 13

## PLUVIAL
OBRA: | RUA "1" - PITINGA | [5 empty] | POA - IPH | [5 empty] | REDE DE ESGOTO PLUVIAL
TR= | 5 |  | K= | 76.92 |  | COEF. RUN-OFF = |  | 0.6 |  |  |  |  | PLANILHA DE DIMENSIONAMENTO HIDRÁULICO
| ENTRADA |  |  |  | SAÍDA | ENTRADA |  | SAÍDA | [9 empty] | ENTRADA
LOCAL | VÉRT. | VÉRT. | L | ÁREA (ha) | ÁREA (ha) | COTA RUA | COTA RUA | I rua | TC | VAZÃO | DN | DN | I canal | VAZÃO | VDN | VN | TP | COTA | COTA
| A | B | (m) | TRECHO | ACUM. | MONT. | JUS. | (m/m) | (min) | PROJ.(l/s) | (m) | (m) | (m/m) | CANAL (l/s) | (m/s) | (m/s) | (min) | MONT. (m) | JUS. (m)
| PV1 | PV2 | 40 | 0.3469 | 0.3469 | 90.6518 | 88.919 | 0.04332 | 5 | 57.2843 | 0.19009 | 0.3 | 0.04 | 193.3918 | 2.736 | 2.3912 | 0.2788 | 89.8518 | 88.2518
| PV2 | PV3 | 28 | 0.448 | 0.7949 | 88.919 | 89.123 | -0.0072857 | 5.2788 | 129.9375 | 0.30341 | 0.4 | 0.017 | 271.5204 | 2.1607 | 2.1369 | 0.21838 | 88.152 | 87.676
| PV3 | PV4 | 12 | 0.084 | 0.8789 | 89.123 | 87.5663 | 0.12973 | 5.4972 | 142.2025 | 0.22946 | 0.4 | 0.090333 | 625.8957 | 4.9808 | 4.0444 | 0.049451 | 86.984 | 85.9
| PV4 | PV4A | 24 | 0.042 | 0.9209 | 87.5663 | 84.783 | 0.11597 | 5.5466 | 148.9979 | 0.23347 | 0.4 | 0.090417 | 626.1843 | 4.9831 | 4.0911 | 0.097773 | 85.55 | 83.38
| PV4A | PV5 | 24 | 0.042 | 0.9629 | 84.783 | 82.3703 | 0.10053 | 5.6444 | 154.1873 | 0.23711 | 0.4 | 0.089167 | 621.8408 | 4.9485 | 4.1122 | 0.097271 | 83.106 | 80.966
| PV5 | PV5A | 14 | 0.14 | 1.1029 | 82.3703 | 80.62 | 0.12502 | 5.7417 | 176.6052 | 0.24943 | 0.4 | 0.089286 | 622.2558 | 4.9518 | 4.2437 | 0.054983 | 80.466 | 79.216
| PV5A | PV6 | 18 | 0.179 | 1.2819 | 80.62 | 78.3703 | 0.12498 | 5.7967 | 205.2681 | 0.26443 | 0.4 | 0.088333 | 618.9282 | 4.9253 | 4.418 | 0.067904 | 78.556 | 76.966
| PV6 | PV7 | 20 | 0.208 | 1.4899 | 78.3703 | 75.8703 | 0.125 | 5.8646 | 238.5747 | 0.27879 | 0.4 | 0.09 | 624.7399 | 4.9716 | 4.6285 | 0.072017 | 76.266 | 74.466
| PV7 | PV8 | 20 | 0.13 | 1.6199 | 75.8703 | 73.3703 | 0.125 | 5.9366 | 256.6894 | 0.28655 | 0.4 | 0.09 | 624.7399 | 4.9716 | 4.723 | 0.070577 | 73.766 | 71.966
| PV8 | PV8A | 20 | 0.072 | 1.6919 | 73.3703 | 70.87 | 0.12502 | 6.0072 | 268.0985 | 0.29126 | 0.4 | 0.09 | 624.7399 | 4.9716 | 4.7827 | 0.069696 | 71.266 | 69.466
| PV8A | PV9 | 20 | 0.072 | 1.7639 | 70.87 | 68.37 | 0.125 | 6.0768 | 279.5076 | 0.29585 | 0.4 | 0.09 | 624.7399 | 4.9716 | 4.8373 | 0.068908 | 69.166 | 67.366
| PV9 | PV10 | 40 | 0.266 | 2.0299 | 68.37 | 63.6948 | 0.11688 | 6.1458 | 318.2721 | 0.31094 | 0.4 | 0.0895 | 623.0021 | 4.9577 | 4.9776 | 0.13393 | 66.266 | 62.686
| PV10 | PV11 | 40 | 0.28 | 2.3099 | 63.6948 | 60.724 | 0.07427 | 6.2797 | 362.1738 | 0.33822 | 0.4 | 0.074 | 566.492 | 4.508 | 4.7785 | 0.13951 | 62.686 | 59.726
| PV11 | PV12 | 50 | 0.272 | 2.5819 | 60.724 | 59.6111 | 0.022259 | 6.4192 | 400.5147 | 0.43981 | 0.5 | 0.03452 | 701.52 | 3.5728 | 3.6872 | 0.22601 | 59.626 | 57.9
| PV12 | PV13 | 30 | 0.794 | 3.3759 | 59.6111 | 58.8031 | 0.026935 | 6.6452 | 518.0521 | 0.50002 | 0.6 | 0.025 | 970.7886 | 3.4335 | 3.4816 | 0.14361 | 57 | 56.25
| PV13 | PV14 | 40 | 1.014 | 4.3899 | 58.8031 | 55.761 | 0.076053 | 6.7888 | 673.6565 | 0.48677 | 0.6 | 0.04225 | 1262.0251 | 4.4635 | 4.526 | 0.1473 | 56.25 | 54.56
| PV14 | PV14A | 21 | 0.737 | 5.1269 | 55.761 | 53.976 | 0.084998 | 6.9361 | 778.2019 | 0.52021 | 0.6 | 0.042857 | 1271.0606 | 4.4955 | 4.7158 | 0.074219 | 53.68 | 52.78
| PV14A | PV15 | 21 | 0.738 | 5.8649 | 53.976 | 52.457 | 0.072333 | 7.0103 | 890.2214 | 0.54755 | 0.8 | 0.035238 | 2482.166 | 4.9382 | 4.5332 | 0.077208 | 51.8 | 51.06
| PV15 | PV15A | 20 | 0.762 | 6.6269 | 52.457 | 51.927 | 0.0265 | 7.0875 | 1005.8839 | 0.58844 | 0.8 | 0.036 | 2508.8567 | 4.9913 | 4.7118 | 0.070745 | 51.06 | 50.34
| PV15A | ALA1 | 2 | 0.708 | 7.3349 | 51.927 | 51 | 0.4635 | 7.1583 | 1101.1152 | 0.60996 | 0.8 | 0.03 | 2290.2624 | 4.5564 | 4.5063 | 0.0073971 | 50.06 | 50
| PV16 | PV16A | 15 | 0.849 | 0.849 | 52.0429 | 51.927 | 0.007728 | 5 | 140.1971 | 0.25833 | 0.4 | 0.046667 | 449.8641 | 3.5799 | 3.1539 | 0.079266 | 51.04 | 50.34
| PV16A | ALA2 | 2 | 0.5175 | 1.3665 | 51.927 | 51 | 0.4635 | 6 | 216.5356 | 0.32092 | 0.4 | 0.035 | 389.5937 | 3.1003 | 3.1871 | 0.010459 | 50.07 | 50
| BUEIRO |  | 13 | 8.7014 | 8.7014 | 51.927 | 51.927 | 0 | 5 | 1436.8796 | 0.69035 | 1 | 0.020231 | 3410.0246 | 4.3418 | 4.1508 | 0.052199 | 49.6 | 49.337
| PVA | PVB | 11 | 0.618 | 0.618 | 59.58 | 59.161 | 0.038091 | 5 | 102.0516 |  | 0.4 | 0.0035 | 123.2004 | 0.98041 | 1.0961 | 0.16726 | 57.48 | 57.4415
| PVB | PVC | 8 | 0.619 | 1.237 | 59.161 | 58.97 | 0.023875 | 5.1673 | 204.2683 |  | 0.4 | 0.013937 | 245.8501 | 1.9564 | 2.1873 | 0.060958 | 57.4415 | 57.33
| PVC | PV12 | 10 | 0.0375 | 1.2745 | 58.97 | 59.611 | -0.0641 | 5.2282 | 208.3349 |  | 0.4 | 0.013 | 237.4377 | 1.8895 | 2.1313 | 0.078198 | 57.33 | 57.2
| PREFEITURA MUNICIPAL DE PORTO ALEGRE SECRETARIA MUNICIPAL DE OBRAS E VIAÇÃO ESCRITÓRIO MUNICIPAL DE PROJETOS E OBRAS |  |  |  |  | PROJETO DE DRENAGEM PLUVIAL | [7 empty] | ABEngenharia |  |  |  | Data: | MAIO/02
[6 empty] | RUA "1" - PITINGA TRECHO: A PARTIR DA RUA JOÃO ANTÔNIO DA SILVEIRA | [11 empty] | Revisão:
Visto:
[18 empty] | Pag.: | 11

## VALORES (hidden)
Qh/Qd | Vh/Vd
0 | 0
0.01 | 0.321
0.02 | 0.396
0.03 | 0.447
0.04 | 0.487
0.05 | 0.521
0.06 | 0.55
0.07 | 0.575
0.08 | 0.599
0.09 | 0.62
0.1 | 0.639
0.11 | 0.657
0.12 | 0.674
0.13 | 0.69
0.14 | 0.705
0.15 | 0.719
0.16 | 0.732
0.17 | 0.745
0.18 | 0.757
0.19 | 0.769
0.2 | 0.78
0.21 | 0.791
0.22 | 0.802
0.23 | 0.812
0.24 | 0.821
0.25 | 0.831
0.26 | 0.84
0.27 | 0.849
0.28 | 0.857
0.29 | 0.866
0.3 | 0.874
0.31 | 0.881
0.32 | 0.889
0.33 | 0.897
0.34 | 0.904
0.35 | 0.911
0.36 | 0.918
0.37 | 0.924
0.38 | 0.931
0.39 | 0.937
0.4 | 0.944
0.41 | 0.95
0.42 | 0.956
0.43 | 0.962
0.44 | 0.967
0.45 | 0.973
0.46 | 0.979
0.47 | 0.984
0.48 | 0.989
0.49 | 0.994
0.5 | 1
0.51 | 1.004
0.52 | 1.009
0.53 | 1.014
0.54 | 1.019
0.55 | 1.023
0.56 | 1.028
0.57 | 1.032
0.58 | 1.036
0.59 | 1.041
0.6 | 1.045
0.61 | 1.049
0.62 | 1.053
0.63 | 1.057
0.64 | 1.06
0.65 | 1.064
0.66 | 1.068
0.67 | 1.071
0.68 | 1.075
0.69 | 1.078
0.7 | 1.081
0.71 | 1.085
0.72 | 1.088
0.73 | 1.091
0.74 | 1.094
0.75 | 1.097
0.76 | 1.1
0.77 | 1.103
0.78 | 1.105
0.79 | 1.108
0.8 | 1.111
0.81 | 1.113
0.82 | 1.115
0.83 | 1.118
0.84 | 1.12
0.85 | 1.122
0.86 | 1.124
0.87 | 1.126
0.88 | 1.128
0.89 | 1.13
0.9 | 1.131
0.91 | 1.133
0.92 | 1.134
0.93 | 1.136
0.94 | 1.137
0.95 | 1.138
0.96 | 1.139
0.97 | 1.139
0.98 | 1.14

## CALCULO (hidden)
OBRA: | RUA 1 | [5 empty] | POA - IPH | [5 empty] | REDE DE ESGOTO PLUVIAL
TR= | 5 |  | K= | 76.92 |  | COEF. RUN-OFF = |  | 0.6 |  |  |  |  | PLANILHA DE DIMENSIONAMENTO HIDRÁULICO | [7 empty] | K= | 76.92
| ENTRADA |  |  |  | SAÍDA | ENTRADA |  | SAÍDA | [9 empty] | ENTRADA |  | Envelop
LOCAL | VÉRT. | VÉRT. | L | ÁREA (ha) | ÁREA (ha) | COTA RUA | COTA RUA | I rua | TC | VAZÃO | DN | DN | I canal | VAZÃO | VDN | VN | TP | COTA | COTA |  | ÁREA TUBO | QH/QD | VH/VD | CHUVA | TC | PROF A | PROF B | RECOBR | RECOBR | RESSALTO |  |  | ÁREA SEÇÃO
| A | B | (m) | TRECHO | ACUM. | MONT. | JUS. | (m/m) | (min) | PROJ.(l/s) | (m) | (m) | (m/m) | CANAL (l/s) | (m/s) | (m/s) | (min) | MONT. (m) | JUS. (m) | (m)
| PV1 | PV2 | 40 | 0.3469 | 0.3469 | 90.6518 | 88.919 | 0.04332 | 5 | 57.2843 | 0.19009 | 0.3 | 0.04 | 193.3918 | 2.736 | 2.3912 | 0.2788 | 89.8518 | 88.2518 | 40 | 0.070685 | 0.3 | 0.874 | 99 | 5 | 0.8 | 0.66722 | 0.5 | 0.36722 |  | PV1 | PV2 | 0 | Ø 0,40
| PV2 | PV3 | 28 | 0.448 | 0.7949 | 88.919 | 89.123 | -0.0072857 | 5.2788 | 129.9375 | 0.30341 | 0.4 | 0.017 | 271.5204 | 2.1607 | 2.1369 | 0.21838 | 88.152 | 87.676 | 5 | 0.12566 | 0.48 | 0.989 | 98 | 5.2788 | 0.767 | 1.447 | 0.367 | 1.047 | 0.09978 | PV2 | PV3 | 0 | Ø 0,50
| PV3 | PV4 | 12 | 0.084 | 0.8789 | 89.123 | 87.5663 | 0.12973 | 5.4972 | 142.2025 | 0.22946 | 0.4 | 0.090333 | 625.8957 | 4.9808 | 4.0444 | 0.049451 | 86.984 | 85.9 |  | 0.12566 | 0.23 | 0.812 | 97 | 5.4972 | 2.139 | 1.6663 | 1.739 | 1.2663 | 0.692 | PV3 | PV4 | 0 | Ø 0,60
| PV4 | PV4A | 24 | 0.042 | 0.9209 | 87.5663 | 84.783 | 0.11597 | 5.5466 | 148.9979 | 0.23347 | 0.4 | 0.090417 | 626.1843 | 4.9831 | 4.0911 | 0.097773 | 85.55 | 83.38 |  | 0.12566 | 0.24 | 0.821 | 97 | 5.5466 | 2.0163 | 1.403 | 1.6163 | 1.003 | 0.35 | PV4 | PV4A
| PV4A | PV5 | 24 | 0.042 | 0.9629 | 84.783 | 82.3703 | 0.10053 | 5.6444 | 154.1873 | 0.23711 | 0.4 | 0.089167 | 621.8408 | 4.9485 | 4.1122 | 0.097271 | 83.106 | 80.966 |  | 0.12566 | 0.25 | 0.831 | 96 | 5.6444 | 1.677 | 1.4043 | 1.277 | 1.0043 | 0.274 | PV4A | PV5 | 0 | Ø 0,80
| PV5 | PV5A | 14 | 0.14 | 1.1029 | 82.3703 | 80.62 | 0.12502 | 5.7417 | 176.6052 | 0.24943 | 0.4 | 0.089286 | 622.2558 | 4.9518 | 4.2437 | 0.054983 | 80.466 | 79.216 |  | 0.12566 | 0.28 | 0.857 | 96 | 5.7417 | 1.9043 | 1.404 | 1.5043 | 1.004 | 0.5 | PV5 | PV5A
| PV5A | PV6 | 18 | 0.179 | 1.2819 | 80.62 | 78.3703 | 0.12498 | 5.7967 | 205.2681 | 0.26443 | 0.4 | 0.088333 | 618.9282 | 4.9253 | 4.418 | 0.067904 | 78.556 | 76.966 |  | 0.12566 | 0.33 | 0.897 | 96 | 5.7967 | 2.064 | 1.4043 | 1.664 | 1.0043 | 0.66 | PV5A | PV6 | 0
| PV6 | PV7 | 20 | 0.208 | 1.4899 | 78.3703 | 75.8703 | 0.125 | 5.8646 | 238.5747 | 0.27879 | 0.4 | 0.09 | 624.7399 | 4.9716 | 4.6285 | 0.072017 | 76.266 | 74.466 |  | 0.12566 | 0.38 | 0.931 | 96 | 5.8646 | 2.1043 | 1.4043 | 1.7043 | 1.0043 | 0.7 | PV6 | PV7 | 0
| PV7 | PV8 | 20 | 0.13 | 1.6199 | 75.8703 | 73.3703 | 0.125 | 5.9366 | 256.6894 | 0.28655 | 0.4 | 0.09 | 624.7399 | 4.9716 | 4.723 | 0.070577 | 73.766 | 71.966 |  | 0.12566 | 0.41 | 0.95 | 95 | 5.9366 | 2.1043 | 1.4043 | 1.7043 | 1.0043 | 0.7 | PV7 | PV8
| PV8 | PV8A | 20 | 0.072 | 1.6919 | 73.3703 | 70.87 | 0.12502 | 6.0072 | 268.0985 | 0.29126 | 0.4 | 0.09 | 624.7399 | 4.9716 | 4.7827 | 0.069696 | 71.266 | 69.466 |  | 0.12566 | 0.43 | 0.962 | 95 | 6.0072 | 2.1043 | 1.404 | 1.7043 | 1.004 | 0.7 | PV8 | PV8A
| PV8A | PV9 | 20 | 0.072 | 1.7639 | 70.87 | 68.37 | 0.125 | 6.0768 | 279.5076 | 0.29585 | 0.4 | 0.09 | 624.7399 | 4.9716 | 4.8373 | 0.068908 | 69.166 | 67.366 |  | 0.12566 | 0.45 | 0.973 | 95 | 6.0768 | 1.704 | 1.004 | 1.304 | 0.604 | 0.3 | PV8A | PV9
| PV9 | PV10 | 40 | 0.266 | 2.0299 | 68.37 | 63.6948 | 0.11688 | 6.1458 | 318.2721 | 0.31094 | 0.4 | 0.0895 | 623.0021 | 4.9577 | 4.9776 | 0.13393 | 66.266 | 62.686 |  | 0.12566 | 0.51 | 1.004 | 94 | 6.1458 | 2.104 | 1.0088 | 1.704 | 0.60883 | 1.1 | PV9 | PV10
| PV10 | PV11 | 40 | 0.28 | 2.3099 | 63.6948 | 60.724 | 0.07427 | 6.2797 | 362.1738 | 0.33822 | 0.4 | 0.074 | 566.492 | 4.508 | 4.7785 | 0.13951 | 62.686 | 59.726 |  | 0.12566 | 0.64 | 1.06 | 94 | 6.2797 | 1.0088 | 0.99805 | 0.60883 | 0.59805 | 0 | PV10 | PV11
| PV11 | PV12 | 50 | 0.272 | 2.5819 | 60.724 | 59.6111 | 0.022259 | 6.4192 | 400.5147 | 0.40521 | 0.5 | 0.03452 | 701.52 | 3.5728 | 3.6872 | 0.22601 | 59.626 | 57.9 |  | 0.19635 | 0.57 | 1.032 | 93 | 6.4192 | 1.098 | 1.7111 | 0.59805 | 1.2111 | 0.1 | PV11 | PV12
| PV12 | PV13 | 30 | 0.794 | 3.3759 | 59.6111 | 58.8031 | 0.026935 | 6.6452 | 518.0521 | 0.4741 | 0.6 | 0.025 | 970.7886 | 3.4335 | 3.4816 | 0.14361 | 57 | 56.25 |  | 0.28274 | 0.53 | 1.014 | 92 | 6.6452 | 2.6111 | 2.5531 | 2.0111 | 1.9531 | 0.9 | PV12 | PV13
| PV13 | PV14 | 40 | 1.014 | 4.3899 | 58.8031 | 55.761 | 0.076053 | 6.7888 | 673.6565 | 0.47415 | 0.6 | 0.04225 | 1262.0251 | 4.4635 | 4.526 | 0.1473 | 56.25 | 54.56 |  | 0.28274 | 0.53 | 1.014 | 92 | 6.7888 | 2.5531 | 1.201 | 1.9531 | 0.60096 | 0 | PV13 | PV14
| PV14 | PV14A | 21 | 0.737 | 5.1269 | 55.761 | 53.976 | 0.084998 | 6.9361 | 778.2019 | 0.49917 | 0.6 | 0.042857 | 1271.0606 | 4.4955 | 4.7158 | 0.074219 | 53.68 | 52.78 |  | 0.28274 | 0.61 | 1.049 | 91 | 6.9361 | 2.081 | 1.196 | 1.481 | 0.596 | 0.88 | PV14 | PV14A
| PV14A | PV15 | 21 | 0.738 | 5.8649 | 53.976 | 52.457 | 0.072333 | 7.0103 | 890.2214 | 0.54461 | 0.8 | 0.035238 | 2482.166 | 4.9382 | 4.5332 | 0.077208 | 51.8 | 51.06 |  | 0.50265 | 0.36 | 0.918 | 91 | 7.0103 | 2.176 | 1.397 | 1.376 | 0.597 | 0.98 | PV14A | PV15
| PV15 | PV15A | 20 | 0.762 | 6.6269 | 52.457 | 51.927 | 0.0265 | 7.0875 | 1005.8839 | 0.56786 | 0.8 | 0.036 | 2508.8567 | 4.9913 | 4.7118 | 0.070745 | 51.06 | 50.34 |  | 0.50265 | 0.4 | 0.944 | 91 | 7.0875 | 1.397 | 1.587 | 0.597 | 0.787 | 0 | PV15 | PV15A
| PV15A | ALA1 | 2 | 0.708 | 7.3349 | 51.927 | 51 | 0.4635 | 7.1583 | 1101.1152 | 0.60788 | 0.8 | 0.03 | 2290.2624 | 4.5564 | 4.5063 | 0.0073971 | 50.06 | 50 |  | 0.50265 | 0.48 | 0.989 | 90 | 7.1583 | 1.867 | 1 | 1.067 | 0.2 | 0.28 | PV15A | ALA1
| PV16 | PV16A | 15 | 0.849 | 0.849 | 52.0429 | 51.927 | 0.007728 | 5 | 140.1971 | 0.25833 | 0.4 | 0.046667 | 449.8641 | 3.5799 | 3.1539 | 0.079266 | 51.04 | 50.34 |  | 0.12566 | 0.31 | 0.881 | 99 | 5 | 1.0029 | 1.587 | 0.60292 | 1.187 |  | PV16 | PV16A
| PV16A | ALA2 | 2 | 0.5175 | 1.3665 | 51.927 | 51 | 0.4635 | 6 | 216.5356 | 0.32092 | 0.4 | 0.035 | 389.5937 | 3.1003 | 3.1871 | 0.010459 | 50.07 | 50 |  | 0.12566 | 0.56 | 1.028 | 95 | 6 | 1.857 | 1 | 1.457 | 0.6 | 0.27 | PV16A | ALA2
BUEIRO | B | B | 13 | 8.7014 | 8.7014 | 51.927 | 51.927 | 0 | 5 | 1436.8796 | 0.72318 | 1 | 0.020231 | 3410.0246 | 4.3418 | 4.1508 | 0.052199 | 49.6 | 49.337 |  | 0.78539 | 0.42 | 0.956 | 99 | 5 | 2.327 | 2.59 | 1.327 | 1.59 |  | B | B
| PVA | PVB | 11 | 0.618 | 0.618 | 59.58 | 59.161 | 0.038091 | 5 | 102.0516 | 0.37272 | 0.4 | 0.0035 | 123.2004 | 0.98041 | 1.0961 | 0.16726 | 57.48 | 57.4415 |  | 0.12566 | 0.83 | 1.118 | 99 | 5 | 2.1 | 1.7195 | 1.7 | 1.3195 |  | PVA | PVB
| PVB | PVC | 8 | 0.619 | 1.237 | 59.161 | 58.97 | 0.023875 | 5.1673 | 204.2683 | 0.37315 | 0.4 | 0.013937 | 245.8501 | 1.9564 | 2.1873 | 0.060958 | 57.4415 | 57.33 |  | 0.12566 | 0.83 | 1.118 | 99 | 5.1673 | 1.7195 | 1.64 | 1.3195 | 1.24 |  | PVB | PVC
| PVC | PV12 | 10 | 0.0375 | 1.2745 | 58.97 | 59.611 | -0.0641 | 5.2282 | 208.3349 | 0.38086 | 0.4 | 0.013 | 237.4377 | 1.8895 | 2.1313 | 0.078198 | 57.33 | 57.2 |  | 0.12566 | 0.88 | 1.128 | 98 | 5.2282 | 1.64 | 2.411 | 1.24 | 2.011 |  | PVC | PV12

## DADOS PARA ORÇAMENTO (hidden)
DADOS SOBRE TUBOS |  |  |  |  | 0.2 | 0.1 | VOLUME | REMOÇÃO | TRAVESSIA
DN | DN EXT | LARG VALA | ESPESSURA | ENROCAMENTO | LARG RADIER | ÁREA RADIER | ENVELOP | DN TUBO | ENROCAM | ENVELOP | RADIER | ESCAV TOT | REMOÇÃO
30 | 0.37 | 0.9 | 0.035 | 0.2 | 0.57 | 0.057 | 0.217 | 0.107 | 0.18 | 0.217 | 0.06 | 1.14 | 0.107
40 | 0.48 | 1 | 0.04 | 0.2 | 0.68 | 0.068 | 0.281 | 0.181 | 0.2 | 0.281 | 0.096 | 1.296 | 0.181
50 | 0.6 | 1.2 | 0.05 | 0.2 | 0.8 | 0.08 | 0.357 | 0.283
60 | 0.72 | 1.3 | 0.06 | 0.2 | 0.92 | 0.092 | 0.439 | 0.407
70
80 | 0.96 | 1.6 | 0.08 | 0.2 | 1.16 | 0.116 | 0.638 | 0.754
90
100 | 1.2 | 2 | 0.1 | 0.2 | 1.4 | 0.14 | 0.829 | 1.131
120 | 1.46 | 2.2 | 0.13 | 0.2 | 1.66 | 0.166 | 1.081 | 1.674
150 | 1.8 | 2.7 | 0.15 | 0.2 | 2 | 0.2 | 1.455 | 2.54

## CÁLCULO DAS QUANTIDADES
RUA 1 | [37 empty] | COMPRIMENTO DOS TUBOS | [7 empty] | POÇOS DE VISITAS | [8 empty] | TRAVESSIAS Hméd=1
PV | TIPO | COTAS |  |  | Altura | Altura | Altura | Trecho |  | Compri- | Ø | Enve- |  | L(m) | h(m) | e(m) | h(m) | Escor | h(m) | largura | Enroca- | Largura | Largura | Largura | Radier | Radier | Escav. | Escav. | Vol. | Envel. | Envel. | Remoç | Vol | Remoç. | Reaterro | Escor. |  | DIAMETROS | [7 empty] | PV Tipo A |  |  | PV Tipo B |  |  | PV Tipo C |  |  | L(m) Digit | DN | DN 30 (Sug) | Enroc | Envel | Radier | Escav | Remoç. | Reater
Nº | A,B,C | Fundo | Fundo | Tampa | 1 | 2 | do PV | (PV/BL-PV) |  | mento | (cm) | lope | DN | envelop | média | de | da |  | enroc. | vala | mento | radier | radier | radier | (m2) | (m3) | adicion. | total | Env. | parcial |  | p/ DN | tubos |  |  |  |  | 30 | 40 | 50 | 60 | 80 | 100 | 120 | 150 | Nº | Altura | adicional | Nº | Altura | adicional | Nº | Altura | adicional
|  | 1(m) | 2(m) | (m) | (m) | (m) | (m) |  |  | L(m) |  | (1/0) | (m) | parc(m) |  | tubo | escav. | (1/0) |  | (m) | (m3) | Diametro | Envelop | (m) | Área | Vol | (m3) | (m3) | (m3/m) | (m) | (m3) | (m3/m) | (m3) | (m3) | (m3) | (m2) |  | (m) | (m) | (m) | (m) | (m) | (m) | (m) | (m) | A | (m) | (m) | B | (m) | (m) | C | (m) | (m) |  |  |  | (m3) | (m3) | (m3) | (m3) | (m3) | (m3)
T O T A L I Z A Ç Ã O ==>>Est 20 - Est28+02 | [6 empty] | 11.3676 |  |  | 160 |  |  | 0 | 45 | [6 empty] | 36.72 | 0 | 1.25 | 1.25 | 0.465 | 4.184 | 40.904 | 347.7344 | 1.903 | 45 | 10.085 | 1.193 | 26 | 50.989 | 296.7454 | 362.4006 | 0 | 40 | 120 | 0 | 0 | 0 | 0 | 0 | 0 | 7 | 11.3676 | 4.8006 | 0 | 0 | 0 | 0 | 0 | 0 | 80.5 | 0 | 210 | 14.49 | 17.4685 | 4.83 | 91.77 | 8.6135 | 83.1565
PV1 | A | 89.8518 | 89.8518 | 90.6518 | 0.8 | 0.8 | 0.8 | PV1 | PV2 | 40 | 30 | 1 |  | 40 | 0.7835 | 0.035 | 0.8185 | 0 | 0.2 | 0.9 | 7.2 | 0 | 0.57 | 0.57 | 0.057 | 2.28 | 9.48 | 38.946 | 0.217 | 40 | 8.68 | 0.107 | 4.28 | 18.16 | 20.786 | 0 |  | 40 | - | - | - | - | - | - | - | 1 | 0.8 | 0 | 0 | 0 | 0 | 0 | 0 | 0 | 8.5 |  | 30 | 1.53 | 1.8445 | 0.51 | 9.69 | 0.9095 | 8.7805
PV2 | A | 88.152 | 88.152 | 88.919 | 0.767 | 0.767 | 0.767 | PV2 | PV3 | 28 | 40 | 1 |  | 5 | 1.453 | 0.04 | 1.493 | 0 | 0.2 | 1 | 5.6 | 0 | 0.68 | 0.68 | 0.068 | 1.904 | 7.504 | 49.308 | 0.281 | 5 | 1.405 | 0.181 | 5.068 | 8.909 | 40.399 | 0 |  | - | 28 | - | - | - | - | - | - | 1 | 0.767 | 0 | 0 | 0 | 0 | 0 | 0 | 0 | 9.5 |  | 30 | 1.71 | 2.0615 | 0.57 | 10.83 | 1.0165 | 9.8135
PV3 | A | 86.984 | 86.984 | 89.123 | 2.139 | 2.139 | 2.139 | PV3 | PV4 | 12 | 40 | 0 |  | 0 | 2.0776 | 0.04 | 2.1176 | 1 | 0.2 | 1.3 | 3.12 | 0 | 0 | 0 | 0.068 | 0 | 3.12 | 36.1552 | 0.281 | 0 | 0 | 0.181 | 2.172 | 3.12 | 33.0352 | 50.8234 |  | - | 12 | - | - | - | - | - | - | 1 | 2.139 | 1.139 | 0 | 0 | 0 | 0 | 0 | 0 | 10.5 |  | 30 | 1.89 | 2.2785 | 0.63 | 11.97 | 1.1235 | 10.8465
PV4 | A | 85.55 | 85.55 | 87.5663 | 2.0163 | 2.0163 | 2.0163 | PV4 | PV4A | 24 | 40 | 0 |  | 0 | 1.8466 | 0.04 | 1.8866 | 1 | 0.2 | 1.3 | 6.24 | 0 | 0 | 0 | 0.068 | 0 | 6.24 | 65.1032 | 0.281 | 0 | 0 | 0.181 | 4.344 | 6.24 | 58.8632 | 90.5587 |  | - | 24 | - | - | - | - | - | - | 1 | 2.0163 | 1.0163 | 0 | 0 | 0 | 0 | 0 | 0 | 11.5 |  | 30 | 2.07 | 2.4955 | 0.69 | 13.11 | 1.2305 | 11.8795
PV4A | A | 83.106 | 83.106 | 84.783 | 1.677 | 1.677 | 1.677 | PV4A | PV5 | 24 | 40 | 0 |  | 0 | 1.7907 | 0.04 | 1.8307 | 1 | 0.2 | 1.3 | 6.24 | 0 | 0 | 0 | 0.068 | 0 | 6.24 | 63.3567 | 0.281 | 0 | 0 | 0.181 | 4.344 | 6.24 | 57.1167 | 87.8719 |  | - | 24 | - | - | - | - | - | - | 1 | 1.677 | 0.677 | 0 | 0 | 0 | 0 | 0 | 0 | 12.5 |  | 30 | 2.25 | 2.7125 | 0.75 | 14.25 | 1.3375 | 12.9125
PV5 | A | 80.466 | 80.466 | 82.3703 | 1.9043 | 1.9043 | 1.9043 | PV5 | PV5A | 14 | 40 | 0 |  | 0 | 1.9842 | 0.04 | 2.0242 | 1 | 0.2 | 1.3 | 3.64 | 0 | 0 | 0 | 0.068 | 0 | 3.64 | 40.4798 | 0.281 | 0 | 0 | 0.181 | 2.534 | 3.64 | 36.8398 | 56.6766 |  | - | 14 | - | - | - | - | - | - | 1 | 1.9043 | 0.90433 | 0 | 0 | 0 | 0 | 0 | 0 | 13.5 |  | 30 | 2.43 | 2.9295 | 0.81 | 15.39 | 1.4445 | 13.9455
PV5A | A | 78.556 | 78.556 | 80.62 | 2.064 | 2.064 | 2.064 | PV5A | PV6 | 18 | 40 | 0 |  | 0 | 2.0842 | 0.04 | 2.1242 | 1 | 0.2 | 1.3 | 4.68 | 0 | 0 | 0 | 0.068 | 0 | 4.68 | 54.3855 | 0.281 | 0 | 0 | 0.181 | 3.258 | 4.68 | 49.7055 | 76.4699 |  | - | 18 | - | - | - | - | - | - | 1 | 2.064 | 1.064 | 0 | 0 | 0 | 0 | 0 | 0 | 14.5 |  | 30 | 2.61 | 3.1465 | 0.87 | 16.53 | 1.5515 | 14.9785
PV6 | A | 76.266 | 76.266 | 78.3703 | 2.1043 | 2.1043 | 2.1043 | PV6 | PV7 | 20 | 40 | 0 |  | 0 | 2.1043 | 0.04 | 2.1443 | 1 | 0.2 | 1.3 | 5.2 | 0 | 0 | 0 | 0.068 | 0 | 5.2 | 60.9526 | 0.281 | 0 | 0 | 0.181 | 3.62 | 5.2 | 55.7526 | 85.7732 |  | - | 20 | - | - | - | - | - | - | 1 | 2.1043 | 1.1043 | 0 | 0 | 0 | 0 | 0 | 0 | 3 |  | 30 | 0.54 | 0.651 | 0.18 | 3.42 | 0.321 | 3.099
PV7 | A | 73.766 | 73.766 | 75.8703 | 2.1043 | 2.1043 | 2.1043 | PV7 | PV8 | 20 | 40 | 0 |  | 0 | 2.1043 | 0.04 | 2.1443 | 1 | 0.2 | 1.3 | 5.2 | 0 | 0 | 0 | 0.068 | 0 | 5.2 | 60.9526 | 0.281 | 0 | 0 | 0.181 | 3.62 | 5.2 | 55.7526 | 85.7732 |  | - | 20 | - | - | - | - | - | - | 1 | 2.1043 | 1.1043 | 0 | 0 | 0 | 0 | 0 | 0 | 6 |  | 30 | 1.08 | 1.302 | 0.36 | 6.84 | 0.642 | 6.198
PV8 | A | 71.266 | 71.266 | 73.3703 | 2.1043 | 2.1043 | 2.1043 | PV8 | PV8A | 20 | 40 | 0 |  | 0 | 1.9042 | 0.04 | 1.9442 | 1 | 0.2 | 1.3 | 5.2 | 0 | 0 | 0 | 0.068 | 0 | 5.2 | 55.7483 | 0.281 | 0 | 0 | 0.181 | 3.62 | 5.2 | 50.5483 | 77.7666 |  | - | 20 | - | - | - | - | - | - | 1 | 2.1043 | 1.1043 | 0 | 0 | 0 | 0 | 0 | 0 | 8 |  | 30 | 1.44 | 1.736 | 0.48 | 9.12 | 0.856 | 8.264
PV8A | A | 69.166 | 69.166 | 70.87 | 1.704 | 1.704 | 1.704 | PV8A | PV9 | 20 | 40 | 0 |  | 0 | 1.904 | 0.04 | 1.944 | 1 | 0.2 | 1.3 | 5.2 | 0 | 0 | 0 | 0.068 | 0 | 5.2 | 55.744 | 0.281 | 0 | 0 | 0.181 | 3.62 | 5.2 | 50.544 | 77.76 |  | - | 20 | - | - | - | - | - | - | 1 | 1.704 | 0.704 | 0 | 0 | 0 | 0 | 0 | 0 | 9 |  | 30 | 1.62 | 1.953 | 0.54 | 10.26 | 0.963 | 9.297
PV9 | A | 66.266 | 66.266 | 68.37 | 2.104 | 2.104 | 2.104 | PV9 | PV10 | 40 | 40 | 0 |  | 0 | 1.5564 | 0.04 | 1.5964 | 1 | 0.2 | 1.3 | 10.4 | 0 | 0 | 0 | 0.068 | 0 | 10.4 | 93.4136 | 0.281 | 0 | 0 | 0.181 | 7.24 | 10.4 | 83.0136 | 127.7132 |  | - | 40 | - | - | - | - | - | - | 1 | 2.104 | 1.104 | 0 | 0 | 0 | 0 | 0 | 0 | 9 |  | 30 | 1.62 | 1.953 | 0.54 | 10.26 | 0.963 | 9.297
PV10 | A | 62.686 | 62.686 | 63.6948 | 1.0088 | 1.0088 | 1.0088 | PV10 | PV11 | 40 | 40 | 0 |  | 0 | 1.0534 | 0.04 | 1.0934 | 0 | 0.2 | 1 | 8 | 0 | 0 | 0 | 0.068 | 0 | 8 | 51.7376 | 0.281 | 0 | 0 | 0.181 | 7.24 | 8 | 43.7376 | 0 |  | - | 40 | - | - | - | - | - | - | 1 | 1.0088 | 0.00883 | 0 | 0 | 0 | 0 | 0 | 0 | 9 |  | 30 | 1.62 | 1.953 | 0.54 | 10.26 | 0.963 | 9.297
PV11 | A | 59.626 | 59.626 | 60.724 | 1.098 | 1.098 | 1.098 | PV11 | PV12 | 50 | 50 | 0 |  | 0 | 1.8546 | 0.05 | 1.9046 | 1 | 0.2 | 1.5 | 15 | 0 | 0 | 0 | 0.08 | 0 | 15 | 157.8431 | 0.357 | 0 | 0 | 0.283 | 14.15 | 15 | 142.8431 | 190.4575 |  | - | - | 50 | - | - | - | - | - | 1 | 1.098 | 0.09805 | 0 | 0 | 0 | 0 | 0 | 0 | 8 |  | 30 | 1.44 | 1.736 | 0.48 | 9.12 | 0.856 | 8.264
PV12 | A | 57 | 57 | 59.6111 | 2.6111 | 2.6111 | 2.6111 | PV12 | PV13 | 30 | 60 | 0 |  | 0 | 2.5821 | 0.06 | 2.6421 | 1 | 0.2 | 1.6 | 9.6 | 0 | 0 | 0 | 0.092 | 0 | 9.6 | 136.4198 | 0.439 | 0 | 0 | 0.407 | 12.21 | 9.6 | 126.8198 | 158.5248 |  | - | - | - | 30 | - | - | - | - | 1 | 2.6111 | 1.6111 | 0 | 0 | 0 | 0 | 0 | 0 | 22.5 |  | 30 | 4.05 | 4.8825 | 1.35 | 25.65 | 2.4075 | 23.2425
PV13 | A | 56.25 | 56.25 | 58.8031 | 2.5531 | 2.5531 | 2.5531 | PV13 | PV14 | 40 | 60 | 0 |  | 0 | 2.317 | 0.06 | 2.377 | 1 | 0.2 | 1.6 | 12.8 | 0 | 0 | 0 | 0.092 | 0 | 12.8 | 164.9286 | 0.439 | 0 | 0 | 0.407 | 16.28 | 12.8 | 152.1286 | 190.1608 |  | - | - | - | 40 | - | - | - | - | 1 | 2.5531 | 1.5531 | 0 | 0 | 0 | 0 | 0 | 0 | 7 |  | 30 | 1.26 | 1.519 | 0.42 | 7.98 | 0.749 | 7.231
PV14 | A | 53.68 | 53.68 | 55.761 | 2.081 | 2.081 | 2.081 | PV14 | PV14A | 21 | 60 | 0 |  | 0 | 2.1285 | 0.06 | 2.1885 | 1 | 0.2 | 1.6 | 6.72 | 0 | 0 | 0 | 0.092 | 0 | 6.72 | 80.2529 | 0.439 | 0 | 0 | 0.407 | 8.547 | 6.72 | 73.5329 | 91.9162 |  | - | - | - | 21 | - | - | - | - | 1 | 2.081 | 1.081 | 0 | 0 | 0 | 0 | 0 | 0 | 8 |  | 30 | 1.44 | 1.736 | 0.48 | 9.12 | 0.856 | 8.264
PV14A | B | 51.8 | 51.8 | 53.976 | 2.176 | 2.176 | 2.176 | PV14A | PV15 | 21 | 80 | 0 |  | 0 | 1.7865 | 0.08 | 1.8665 | 1 | 0.2 | 1.9 | 7.98 | 1.16 | 0 | 1.16 | 0.116 | 2.436 | 10.416 | 84.8893 | 0.638 | 0 | 0 | 0.754 | 15.834 | 10.416 | 74.4733 | 78.393 |  | - | - | - | - | 21 | - | - | - | 0 | 0 | 0 | 1 | 2.176 | 0.676 | 0 | 0 | 0 | 8 |  | 30 | 1.44 | 1.736 | 0.48 | 9.12 | 0.856 | 8.264
PV15 | B | 51.06 | 51.06 | 52.457 | 1.397 | 1.397 | 1.397 | PV15 | PV15A | 20 | 80 | 0 |  | 0 | 1.632 | 0.08 | 1.712 | 1 | 0.2 | 1.9 | 7.6 | 1.16 | 0 | 1.16 | 0.116 | 2.32 | 9.92 | 74.976 | 0.638 | 0 | 0 | 0.754 | 15.08 | 9.92 | 65.056 | 68.48 |  | - | - | - | - | 20 | - | - | - | 0 | 0 | 0 | 1 | 1.397 | 0 | 0 | 0 | 0 | 8 |  | 30 | 1.44 | 1.736 | 0.48 | 9.12 | 0.856 | 8.264
PV15A | B | 50.06 | 50.06 | 51.927 | 1.867 | 1.867 | 1.867 | PV15A | ALA1 | 2 | 80 | 0 |  | 0 | 0.9335 | 0.08 | 1.0135 | 0 | 0.2 | 1.6 | 0.64 | 1.16 | 0 | 1.16 | 0.116 | 0.232 | 0.872 | 4.1152 | 0.638 | 0 | 0 | 0.754 | 1.508 | 0.872 | 3.2432 | 0 |  | - | - | - | - | 2 | - | - | - | 0 | 0 | 0 | 1 | 1.867 | 0.367 | 0 | 0 | 0 | 8 |  | 30 | 1.44 | 1.736 | 0.48 | 9.12 | 0.856 | 8.264
[22 empty] | 0 | 0 |  | #N/A
PV16 | A | 51.04 | 51.04 | 52.0429 | 1.0029 | 1.0029 | 1.0029 | PV16 | PV16A | 15 | 40 | 0 |  | 0 | 1.43 | 0.04 | 1.47 | 0 | 0.2 | 1 | 3 | 0 | 0 | 0 | 0.068 | 0 | 3 | 25.0494 | 0.281 | 0 | 0 | 0.181 | 2.715 | 3 | 22.0494 | 0 |  | - | 15 | - | - | - | - | - | - | 1 | 1.0029 | 0.00292 | 0 | 0 | 0 | 0 | 0 | 0 | 8 |  | 30 | 1.44 | 1.736 | 0.48 | 9.12 | 0.856 | 8.264
PV16A | A | 50.07 | 50.07 | 51.927 | 1.857 | 1.857 | 1.857 | PV16A | ALA2 | 2 | 40 | 0 |  | 0 | 0.9285 | 0.04 | 0.9685 | 0 | 0.2 | 1 | 0.4 | 0 | 0 | 0 | 0.068 | 0 | 0.4 | 2.337 | 0.281 | 0 | 0 | 0.181 | 0.362 | 0.4 | 1.937 | 0 |  | - | 2 | - | - | - | - | - | - | 1 | 1.857 | 0.857 | 0 | 0 | 0 | 0 | 0 | 0 | 8 |  | 30 | 1.44 | 1.736 | 0.48 | 9.12 | 0.856 | 8.264
[22 empty] | 0 | 0 |  | #N/A
B | 0 | 49.6 | 49.6 | 51.927 | 2.327 | 2.327 | 2.327 | B | B | 13 | 100 | 0 |  | 0 | 1.1635 | 0.1 | 1.2635 | 0 | 0.2 | 2 | 5.2 | 1.4 | 0 | 1.4 | 0.14 | 1.82 | 7.02 | 39.871 | 0.829 | 0 | 0 | 1.131 | 14.703 | 7.02 | 32.851 | 0 |  | - | - | - | - | - | 14 | - | - | 0 | 0 | 0 | 0 | 0 | 0 | 0 | 0 | 0 | 0 |  | 0 | 0 | 0 | 0 | 0 | 0 | 0
T O T A L I Z A Ç Ã O ==>>Est 0 - Est 10 | [6 empty] | 15.2609 |  |  | 134 |  |  | 0 | 0 | [6 empty] | 44.34 | 0 | 0 | 4.88 | #N/A | 6.808 | 51.148 | 476.4195 | 4.183 | 0 | 0 | 4.569 | 75.029 | 51.148 | 425.2715 | 428.95 | 0 | 0 | 17 | 0 | 61 | 43 | 14 | 0 | 0 | 4 | 7.4939 | 3.4939 | 3 | 5.44 | 1.043 | 0 | 0 | 0 | 55 | 0 | 210 | 9.9 | 11.935 | 3.3 | 62.7 | 5.885 | 56.815
T O T A L I Z A Ç Ã O ==>>Est 10 - Est 20 | [6 empty] | 12.2279 |  |  | 210 |  |  | 0 | 0 | [6 empty] | 54.2 | 0 | 0 | 0 | 0.488 | 0 | 54.2 | 536.3918 | 2.043 | 0 | 0 | 1.369 | 43.11 | 54.2 | 482.1918 | 645.2437 | 0 | 0 | 160 | 50 | 0 | 0 | 0 | 0 | 0 | 7 | 12.2279 | 5.2279 | 0 | 0 | 0 | 0 | 0 | 0 | 52 | 0 | 210 | 9.36 | 11.284 | 3.12 | 59.28 | 5.564 | 53.716
[34 empty] | folha 01/02 | [27 empty] | folha 02/02

## Orçamento
PREFEITURA MUNICIPAL DE PORTO ALEGRE
SECRETARIA MUNICIPAL DE OBRAS E VIAÇÃO
EPO - DIVISÃO DE PROJETOS VIÁRIOS
Data:
ORÇAMENTO
Data base tabela preços unitários:Jun/02
1-DRENAGEM PLUVIAL - Est 0 - Est 10(PI 2000)
Coluna | Cód. | ÍTEM | Unidades | Quantitativos | Vl. Unitários | Total (R$) | 2000-10-01 | 2002-06-01
AC32+BJ32 | 90 | Escavação mec vala terra com retroescav prof 2,50 m | m3 | 539.1195 | 4.36 | 2350.5611 | 4.36 | 4.36
(14x1,2)BL | 93 | Escavação manual valas em terra até 1,5 m prof | m3 | 16.8 | 13.45 | 225.96 | 13.45 | 13.45
AJ32+BL32 | 103 | Reenchimento de valas com material local (reaterro) | m3 | 487.9715 | 4.31 | 2103.1572 | 4.31 | 4.31
AK32 | 106 | Escoramento tipo A | m3 | 428.95 | 6.94 | 2976.9127 | 6.94 | 6.94
AF32+BH32 | 110 | Lastro de concreto simples 15 mPa c/ forma (envelop) | m3 | 11.935 | 286.84 | 3423.4354 | 241.73 | 286.84
AA32+BI32 | 111 | Radier de concreto armado 15 mPa | m3 | 10.108 | 373.05 | 3770.7894 | 310.88 | 373.05
V32+BG32 | 112 | Enrocamento com pedra britada | m3 | 54.24 | 41.62 | 2257.4688 | 41.62 | 41.62
AM32+BD32(Ø30) | 125 | Fornec e assent tubo concr simples C2 0.30 P.B | m | 55 | 22.75 | 1251.25 | 18.96 | 22.75
AN32 | 126 | Fornec e assent tubo concr simples C2 0.40 P.B | m | 17 | 30.64 | 520.88 | 28.09 | 30.64
AO32 | 127 | Fornec e assent tubo concr simples C2 0.50 P.B | m | 0 | 43.35 | 0 | 39.2 | 43.35
AP32+Trav | 128 | Fornec e assent tubo concr simples C2 0.60 P.B | m | 61 | 54.48 | 3323.28 | 48.23 | 54.48
AQ32+Trav | 135 | Fornec e assent tubo concr armado CA-2 0.80 MF | m | 43 | 98.28 | 4226.04 | 88.28 | 98.28
AR32+Trav | 140 | Fornec e assent tubo concr armado CA -2 1.00 MF | m | 14 | 134.59 | 1884.26 | 170.66 | 134.59
AS32+Trav | 141 | Fornec e assent tubo concr armado CA -2 1.20 MF | m | 0 | 199.9 | 0 | 166.59 | 199.9
AT32+Trav | 142 | Fornec e assent tubo concr armado CA -2 1.50 MF | m | 0 | 300.3 | 0 | 250.25 | 300.3
AU32 | 156 | Poço de visita tipo A 0,80x0,80x1,00 completo | un | 4 | 288.97 | 1155.88 | 266.48 | 288.97
AW32 | 157 | Metro adicional de P.V tipo A 0,80x0,80 | m | 3.4939 | 219.14 | 765.662 | 205.21 | 219.14
AX32 | 158 | Poço de visita tipo B 1,00x1,00x1,50 completo | un | 3 | 439.64 | 1318.92 | 406.32 | 439.64
AZ32 | 159 | Metro adicional de P.V tipo B 1,00x1,00 | m | 1.043 | 266.11 | 277.5527 | 249.04 | 266.11
BA32 | 160 | Poço de visita tipo C 1,00x1,30x1,50 c/ chassis compl | un | 0 | 550.57 | 0 | 471.23 | 550.57
BC6 | 161 | Metro adicional de P.V tipo C 1,00x1,30 | m | 0 | 335.21 | 0 | 283.12 | 335.21
CONTAR | 172 | Boca-de-lobo c/ fornec e coloc artefatos | un | 14 | 193.06 | 2702.84 | 172.78 | 193.06
| 111 | Concreto Armado 15 mPa | m3 | 4 | 373.05 | 1492.2 | 310.88 | 373.05
[5 empty] | TOTAL | 36027.0494
1-DRENAGEM PLUVIAL - Est 10 - Est 20(PI 2001)
Coluna | Cód. | ÍTEM | Unidades | Quantitativos | Vl. Unitários | Total (R$) | 2000-10-01 | 2002-06-01
AC33+BJ33 | 90 | Escavação mec vala terra com retroescav prof 2,50 m | m3 | 595.6718 | 4.36 | 2597.1289 | 4.36 | 4.36
(13x1,2)BL | 93 | Escavação manual valas em terra até 1,5 m prof | m3 | 15.6 | 13.45 | 209.82 | 13.45 | 13.45
AJ33+BL33 | 103 | Reenchimento de valas com material local (reaterro) | m3 | 535.9078 | 4.31 | 2309.7624 | 4.31 | 4.31
AK33 | 106 | Escoramento tipo A | m3 | 645.2437 | 6.94 | 4477.9913 | 6.94 | 6.94
AF33+BH33 | 110 | Lastro de concreto simples 15 mPa c/ forma (envelop) | m3 | 11.284 | 286.84 | 3236.7026 | 241.73 | 286.84
AA33+BI33 | 111 | Radier de concreto armado 15 mPa | m3 | 3.12 | 373.05 | 1163.916 | 310.88 | 373.05
V33+BG33 | 112 | Enrocamento com pedra britada | m3 | 63.56 | 41.62 | 2645.3672 | 41.62 | 41.62
AM33+BD33(30) | 125 | Fornec e assent tubo concr simples C2 0.30 P.B | m | 52 | 22.75 | 1183 | 18.96 | 22.75
AN33 | 126 | Fornec e assent tubo concr simples C2 0.40 P.B | m | 160 | 30.64 | 4902.4 | 28.09 | 30.64
AO33 | 127 | Fornec e assent tubo concr simples C2 0.50 P.B | m | 50 | 43.35 | 2167.5 | 39.2 | 43.35
AP33+Trav | 128 | Fornec e assent tubo concr simples C2 0.60 P.B | m | 0 | 54.48 | 0 | 48.23 | 54.48
AQ33+Trav | 135 | Fornec e assent tubo concr armado CA-2 0.80 MF | m | 0 | 98.28 | 0 | 88.28 | 98.28
AR33+Trav | 140 | Fornec e assent tubo concr armado CA -2 1.00 MF | m | 0 | 134.59 | 0 | 170.66 | 134.59
AS33+Trav | 141 | Fornec e assent tubo concr armado CA -2 1.20 MF | m | 0 | 199.9 | 0 | 166.59 | 199.9
AT33+Trav | 142 | Fornec e assent tubo concr armado CA -2 1.50 MF | m | 0 | 300.3 | 0 | 250.25 | 300.3
AU33 | 156 | Poço de visita tipo A 0,80x0,80x1,00 completo | un | 7 | 288.97 | 2022.79 | 266.48 | 288.97
AW33 | 157 | Metro adicional de P.V tipo A 0,80x0,80 | m | 5.2279 | 219.14 | 1145.6354 | 205.21 | 219.14
AX33 | 158 | Poço de visita tipo B 1,00x1,00x1,50 completo | un | 0 | 439.64 | 0 | 406.32 | 439.64
AZ33 | 159 | Metro adicional de P.V tipo B 1,00x1,00 | m | 0 | 266.11 | 0 | 249.04 | 266.11
BA33 | 160 | Poço de visita tipo C 1,00x1,30x1,50 c/ chassis compl | un | 0 | 550.57 | 0 | 471.23 | 550.57
BC33 | 161 | Metro adicional de P.V tipo C 1,00x1,30 | m | 0 | 335.21 | 0 | 283.12 | 335.21
CONTAR | 172 | Boca-de-lobo c/ fornec e coloc artefatos | un | 13 | 193.06 | 2509.78 | 172.78 | 193.06
[5 empty] | TOTAL | 30571.7937
1-DRENAGEM PLUVIAL - Est 20+00 - Est 28+02(PI 2001)
Coluna | Cód. | ÍTEM | Unidades | Quantitativos | Vl. Unitários | Total (R$) | 2000-10-01 | 2002-06-01
AC6+BJ6 | 90 | Escavação mec vala terra com retroescav prof 2,50 m | m3 | 439.5044 | 4.36 | 1916.239 | 4.36 | 4.36
(16x1,2)BL | 93 | Escavação manual valas em terra até 1,5 m prof | m3 | 7.2 | 13.45 | 96.84 | 13.45 | 13.45
AJ6+BL6 | 103 | Reenchimento de valas com material local (reaterro) | m3 | 379.9019 | 4.31 | 1637.377 | 4.31 | 4.31
AK6 | 106 | Escoramento tipo A | m3 | 362.4006 | 6.94 | 2515.0599 | 6.94 | 6.94
AF6+BH6 | 110 | Lastro de concreto simples 15 mPa c/ forma (envelop) | m3 | 27.5535 | 286.84 | 7903.4459 | 241.73 | 286.84
AA6+BI6 | 111 | Radier de concreto armado 15 mPa | m3 | 9.014 | 373.05 | 3362.6727 | 310.88 | 373.05
V6+BG6 | 112 | Enrocamento com pedra britada | m3 | 51.21 | 41.62 | 2131.3602 | 41.62 | 41.62
AM6+BD6(30) | 125 | Fornec e assent tubo concr simples C2 0.30 P.B | m | 120.5 | 22.75 | 2741.375 | 18.96 | 22.75
AN6 | 126 | Fornec e assent tubo concr simples C2 0.40 P.B | m | 120 | 30.64 | 3676.8 | 28.09 | 30.64
AO6 | 127 | Fornec e assent tubo concr simples C2 0.50 P.B | m | 0 | 43.35 | 0 | 39.2 | 43.35
AP6+Trav | 128 | Fornec e assent tubo concr simples C2 0.60 P.B | m | 0 | 54.48 | 0 | 48.23 | 54.48
AQ6+Trav | 135 | Fornec e assent tubo concr armado CA-2 0.80 MF | m | 0 | 98.28 | 0 | 88.28 | 98.28
AR6+Trav | 140 | Fornec e assent tubo concr armado CA -2 1.00 MF | m | 0 | 134.59 | 0 | 170.66 | 134.59
AS6+Trav | 141 | Fornec e assent tubo concr armado CA -2 1.20 MF | m | 0 | 199.9 | 0 | 166.59 | 199.9
AT6+Trav | 142 | Fornec e assent tubo concr armado CA -2 1.50 MF | m | 0 | 300.3 | 0 | 250.25 | 300.3
AU6 | 156 | Poço de visita tipo A 0,80x0,80x1,00 completo | un | 7 | 288.97 | 2022.79 | 266.48 | 288.97
AW6 | 157 | Metro adicional de P.V tipo A 0,80x0,80 | m | 4.8006 | 219.14 | 1052.0057 | 205.21 | 219.14
AX6 | 158 | Poço de visita tipo B 1,00x1,00x1,50 completo | un | 0 | 439.64 | 0 | 406.32 | 439.64
AZ6 | 159 | Metro adicional de P.V tipo B 1,00x1,00 | m | 0 | 266.11 | 0 | 249.04 | 266.11
BA6 | 160 | Poço de visita tipo C 1,00x1,30x1,50 c/ chassis compl | un | 0 | 550.57 | 0 | 471.23 | 550.57
BC6 | 161 | Metro adicional de P.V tipo C 1,00x1,30 | m | 0 | 335.21 | 0 | 283.12 | 335.21
CONTAR | 172 | Boca-de-lobo c/ fornec e coloc artefatos | un | 6 | 193.06 | 1158.36 | 172.78 | 193.06
[5 empty] | TOTAL | 30214.3255
ABEngenharia
Execução de infra-estrutura e pavimentação da Rua 1 - Pitinga, trecho a partir da Rua João Antônio da Silveira até a Est.28+02 - Lote 07(Região Restinga) ( 562 m)