## BOLETIM DE SONDAGEM
BOLETIM DE SONDAGEM A TRADO
FURO | POSIÇÃO | HORIZONTE | CAMADA (m) |  | ESTACA | N.A | IDENTIFICAÇÃO DO MATERIAL |  | OBSERVAÇÕES
|  |  | DE | A |  | (m)
1 | E | 1 | 0 | 0.45 | 1+10 |  | Revestimento primário (saibro marrom)
1 | E | 2 | 0.45 | 1.5 | 1+10 |  | Argila arenosa marrom
2 | LD | 1 | 0 | 0.26 | 4+00 |  | Revestimento primário (saibro marrom)
2 | LD | 2 | 0.26 | 1.5 | 4+00 |  | Argila arenosa marrom
3 | E | 1 | 0 | 0.18 | 6+10 |  | Revestimento primário (saibro marrom)
3 | E | 2 | 0.18 | 1.5 | 6+10 |  | Argila arenosa marrom
4 | LE | 1 | 0 | 0.3 | 9+00 |  | Revestimento primário (saibro marrom)
4 | LE | 2 | 0.3 | 1.5 | 9+00 |  | Argila arenosa marrom
5 | E | 1 | 0 | 0.4 | 11+10 |  | Revestimento primário (saibro marrom)
5 | E | 2 | 0.4 | 1.5 | 11+10 |  | Argila arenosa cinza
6 | LE | 1 | 0 | 0.12 | 14+00 |  | Solo vegetal
6 | LE | 2 | 0.12 | 1.5 | 14+00 | 1,45m | Argila arenosa vermelha
7 | E | 1 | 0 | 1.5 | 16+10 |  | Argila arenosa vermelha
8 | LE | 1 | 0 | 0.15 | 19+00 |  | Solo vegetal
8 | LE | 2 | 0.15 | 1.5 | 19+00 |  | Argila arenosa vermelha
9 | E | 1 | 0 | 0.65 | 21+10 |  | Revestimento primário (saibro marrom)
9 | E | 2 | 0.65 | 1.5 | 21+10 |  | Argila arenosa amarela
10 | LD | 1 | 0 | 0.07 | 24+00 |  | Revestimento primário (saibro marrom)
10 | LD | 2 | 0.07 | 1.5 | 24+00 |  | Areia argilosa marrom
11 | E | 1 | 0 | 1.5 | 26+10 |  | Areia argilosa amarela
| CONVENÇÕES: |  |  | E - EIXO
LD - LADO DIREITO
LE - LADO ESQUERDO
|  |  |  | BOLETIM DE SONDAGEM A TRADO |  |  |  | ABEngenharia |  | Data: MAIO/02
Revisão:
Visto:
Pag.: 12
RUA 1 - PITINGA
TRECHO: A PARTIR DA RUA JOÃO ANTÔNIO DA SILVEIRA ATÉ 200 m ALÉM
PREFEITURA MUNICIPAL DE PORTO ALEGRE
SECRETARIA MUNICIPAL DE OBRAS E VIAÇÃO
ESCRITÓRIO MUNICIPAL DE PROJETOS E OBRAS

## QUADRO RESUMO ENSAIOS
QUADRO RESUMO DE ENSAIOS
LOCAL DE SONDAGEM |  |  | FURO | ANÁLISE GRANULOMÉTRICA | [9 empty] | En. Fis. |  | Comp. AASTHO |  | I.S.C. |  |  |  | Classificação |  | Tipo de Solo
ESTACA | POS. | PROF.(m) |  | 2" | 1" | 3/4" | 3/8" | 4 | 10 | 20 | 40 | 60 | 200 | L L | I P | D. max. | Hot | H | DENS. | EXP | ISC | IG | HRB | CLASSIFICAÇÃO AASHTO | CLASSIFICAÇÃO VISUAL
1+10 | E | 0,00-0,45 | 1 | 100 | 97.3 | 93.6 | 85 | 72.5 | 49.3 | 32.8 | 22.1 | 17.6 | 11.6 | 20.9 | 5.2 | 1994 | 9.6 | 9.4 | 2020 | 0.01 | 19 | 0 | A-1-a | AREIA SILTOSA C/PEDREG. | Revestimento primário (saibro marrom)
1+10 | E | 0,45-1,50 | 1 |  |  | 100 | 96.6 | 83.6 | 66.4 | 49.8 | 37.4 | 31.2 | 22 | 23.2 | 6.7 | 1931 | 11.1 | 10.87 | 1947 | 0.03 | 11.2 | 0 | A-2-4 | AREIA SILTOSA | Argila arenosa marrom
4+00 | LD | 0,00-0,26 | 2 |  | 100 | 96.5 | 77.9 | 69.6 | 52.3 | 33.9 | 23.8 | 17.6 | 11.8 | 0 | 0 | 2000 | 9.8 | 9.4 | 2010 | 0 | 18.1 | 0 | A-1-b | AREIA SILTOSA C/PEDREG. | Revestimento primário (saibro marrom)
4+00 | LD | 0,26-1,50 | 2 |  |  | 100 | 99.1 | 90 | 77.1 | 51.2 | 38.9 | 30.5 | 23.5 | 25.5 | 9.8 | 1968 | 10.9 | 10.9 | 1968 | 0.01 | 11.8 | 0 | A-2-4 | AREIA SILTOSA | Argila arenosa marrom
6+10 | E | 0,18-1,50 | 3 |  |  |  | 100 | 98.9 | 76.8 | 48.7 | 40 | 29.9 | 21.1 | 22.9 | 8.1 | 1923 | 11.2 | 11.2 | 1933 | 0.05 | 10.9 | 0 | A-2-4 | AREIA SILTOSA | Argila arenosa marrom
9+00 | LE | 0,00-0,30 | 4 | 100 | 99 | 91.6 | 83.1 | 69.5 | 48.5 | 30.5 | 23.5 | 16.5 | 10.9 | 0 | 0 | 2015 | 9.7 | 9.3 | 1991 | 0 | 18.8 | 0 | A-1-a | AREIA SILTOSA C/PEDREG. | Revestimento primário (saibro marrom)
9+00 | LE | 0,30-1,50 | 4 |  |  | 100 | 98.1 | 82.1 | 67.4 | 50.1 | 36.9 | 32 | 23.6 | 24.6 | 8.8 | 1932 | 11.2 | 11.3 | 1922 | 0.06 | 10.7 | 0 | A-2-4 | AREIA SILTOSA | Argila arenosa marrom
11+10 | E | 0,00-0,40 | 5 | 100 | 96.9 | 95.65 | 86.9 | 77.5 | 48.9 | 30 | 21.5 | 19.6 | 12.6 | 20.8 | 6 | 2020 | 9.9 | 9.9 | 2020 | 0.015 | 18.8 | 0 | A-1-a | AREIA SILTOSA C/PEDREG. | Revestimento primário (saibro marrom)
11+10 | E | 0,40-1,50 | 5 |  |  |  | 100 | 99.7 | 91 | 74.1 | 56.8 | 48.8 | 32.6 | 17.9 | 5.3 | 2016 | 9.8 | 9.5 | 2021 | 0.03 | 9.3 | 0 | A-2-4 | AREIA SILTOSA | Argila arenosa cinza
14+00 | LE | 0,12-1,50 | 6 |  |  |  |  | 100 | 94.6 | 78.5 | 70.2 | 63.8 | 49.9 | 44.6 | 20 | 1650 | 20 | 19.9 | 1610 | 0.23 | 8.5 | 7 | A-7-6 | ARGILA ARENOSA | Argila arenosa vermelha
16+10 | E | 0,00-1,50 | 7 |  |  |  |  | 100 | 92 | 79.2 | 69.7 | 65.1 | 54.4 | 45.7 | 16.5 | 1623 | 20.2 | 19.79 | 1640 | 0.19 | 9.4 | 7 | A-7-6 | ARGILA ARENOSA | Argila arenosa vermelha
19+00 | LE | 0,15-1,50 | 8 |  |  |  |  | 100 | 93.6 | 80.14 | 70 | 64.3 | 55 | 46.1 | 21.32 | 1630 | 19.9 | 19.7 | 1622 | 0.15 | 10 | 10 | A-7-6 | ARGILA ARENOSA | Argila arenosa vermelha
21+10 | E | 0,00-0,65 | 9 |  |  | 100 | 74.1 | 70.4 | 57 | 43.6 | 35.8 | 32.2 | 23.4 | 31.1 | 9.1 | 1847 | 13.7 | 13.4 | 1823 | 0.07 | 6.7 | 0 | A-2-4 | AREIA SILTOSA C/PEDREG. | Revestimento primário (saibro marrom)
21+10 | E | 0,65-1,50 | 9 |  |  |  | 100 | 97.6 | 84.8 | 72.5 | 63 | 57.4 | 45.7 | 41 | 13.6 | 1661 | 18.4 | 18.1 | 1684 | 0.49 | 7.3 | 4 | A-7-6 | ARGILA ARENOSA | Argila arenosa amarela
24+00 | LD | 0,07-1,50 | 10 |  |  | 100 | 97.7 | 88.5 | 66.6 | 51.2 | 38 | 33.2 | 25.5 | 24.5 | 9.9 | 1940 | 11.1 | 11.1 | 1920 | 0.1 | 10.2 | 0 | A-2-4 | AREIA SILTOSA | Areia argilosa marrom
26+10 | E | 0,00-1,50 | 11 |  |  |  | 100 | 96.9 | 88.8 | 76.5 | 67.9 | 55.98 | 45.5 | 40.9 | 18.1 | 1700 | 18.1 | 18 | 1691 | 0.51 | 6.9 | 5 | A-7-6 | ARGILA ARENOSA | Areia argilosa amarela
[8 empty] | RESULTADOS DOS ENSAIOS | [12 empty] | ABEngenharia |  |  |  | Data: MAIO/02
Revisão:
Visto:
Pag.: 13
RUA 1 - PITINGA
TRECHO: A PARTIR DA RUA JOÃO ANTÔNIO DA SILVEIRA ATÉ 200 m ALÉM
PREFEITURA MUNICIPAL DE PORTO ALEGRE
SECRETARIA MUNICIPAL DE OBRAS E VIAÇÃO
ESCRITÓRIO MUNICIPAL DE PROJETOS E OBRAS