## BOLETIM DE SONDAGEM
BOLETIM DE SONDAGEM A TRADO
FURO | POSIÇÃO | HORIZONTE | CAMADA (m) |  | ESTACA | N.A | IDENTIFICAÇÃO DO MATERIAL |  | OBSERVAÇÕES
|  |  | DE | A |  | (m)
1 | E | 1 | 0 | 0.07 | 2+00 |  | Revestimento primário (saibro marrom)
1 | E | 2 | 0.07 | 1.5 | 2+00 |  | Argila arenosa amarela
2 | LE | 1 | 0 | 0.38 | 4+10 |  | Argila arenosa cinza
2 | LE | 2 | 0.38 | 1.5 | 4+10 |  | Argila arenosa amarela
3 | E | 1 | 0 | 0.3 | 7+00 |  | Revestimento primário (saibro marrom)
3 | E | 2 | 0.3 | 1.5 | 7+00 |  | Argila arenosa amarela
4 | LD | 1 | 0 | 1.5 | 9+10 |  | Areia argilosa marrom (aterro)
5 | E | 1 | 0 | 0.65 | 12+00 |  | Revestimento primário (saibro marrom)
5 | E | 2 | 0.65 | 1.5 | 12+00 |  | Argila arenosa amarela
| CONVENÇÕES: |  |  | E - EIXO
LD - LADO DIREITO
LE - LADO ESQUERDO
|  |  |  | BOLETIM DE SONDAGEM A TRADO |  |  |  | ABEngenharia |  | Data: ABR/02
Revisão:
Visto:
Pag.: 12
RUA I - CHÁCARA DO BANCO
TRECHO: DA RUA "D" À RUA DONA MARIANA
PREFEITURA MUNICIPAL DE PORTO ALEGRE
SECRETARIA MUNICIPAL DE OBRAS E VIAÇÃO
ESCRITÓRIO MUNICIPAL DE PROJETOS E OBRAS

## QUADRO RESUMO ENSAIOS
QUADRO RESUMO DE ENSAIOS
LOCAL DE SONDAGEM |  |  | FURO | ANÁLISE GRANULOMÉTRICA | [9 empty] | En. Fis. |  | Comp. AASTHO |  | I.S.C. |  |  |  | Classificação |  | Tipo de Solo
ESTACA | POS. | PROF.(m) |  | 2" | 1" | 3/4" | 3/8" | 4 | 10 | 20 | 40 | 60 | 200 | L L | I P | D. max. | Hot | H | DENS. | EXP | ISC | IG | HRB | CLASSIFICAÇÃO AASHTO | CLASSIFICAÇÃO VISUAL
2+00 | E | 0,07-1,50 | 1 |  |  |  | 100 | 99.9 | 91.1 | 86.6 | 73.5 | 69.4 | 51.1 | 32.7 | 12.6 | 1772 | 15.1 | 14.9 | 1750 | 0.33 | 13.2 | 5 | A-6 | ARGILA ARENOSA | ARGILA ARENOSA AMARELA
4+10 | LE | 0,38-1,50 | 2 |  |  |  |  | 100 | 93.1 | 87.4 | 75 | 70 | 53.3 | 30 | 10.9 | 1790 | 14.9 | 14.9 | 1766 | 0.28 | 12.8 | 5 | A-6 | ARGILA ARENOSA | ARGILA ARENOSA AMARELA
7+00 | E | 0,00-0,30 | 3 |  | 100 | 98.9 | 93.3 | 86.3 | 65 | 45.7 | 31.9 | 25.4 | 15 | 22.6 | 6.9 | 2009 | 9.5 | 9.3 | 2042 | 0.03 | 14.1 | 1 | A-2-4 | AREIA SILTOSA | REV. PRIMÁRIO(SAIBRO MARROM)
7+00 | E | 0,30-1,50 | 3 |  |  |  | 100 | 99 | 93.8 | 83 | 71 | 65.1 | 50.2 | 30.3 | 8.8 | 1756 | 14.5 | 14.4 | 1794 | 0.22 | 14.3 | 4 | A-4 | SILTE ARENOSO | ARGILA ARENOSA AMARELA
9+10 | LD | 0,00-1,50 | 4 |  | 100 | 99.3 | 92.8 | 75.4 | 59.3 | 41.7 | 28.8 | 23.1 | 14 | 0 | 0 | 1944 | 11.2 | 11.4 | 1944 | 0.02 | 13.5 | 0 | A-1-b | AREIA SILT. C/ PEDREG | ARGILA ARENOSA CINZA C/CALIÇA
12+00 | E | 0,00-0,65 | 5 |  |  | 100 | 90.5 | 80.7 | 64 | 47.5 | 33.5 | 27.1 | 16.2 | 23.3 | 8.7 | 2000 | 9.1 | 9.2 | 2001 | 0 | 14 | 0 | A-2-4 | AREIA SILTOSA | REV. PRIMÁRIO(SAIBRO MARROM)
12+00 | E | 0,65-1,50 | 5 |  |  |  |  | 100 | 94.5 | 85.5 | 74.6 | 68.9 | 52.4 | 31 | 11.4 | 1785 | 15 | 14.8 | 1751 | 0.31 | 13 | 4 | A-6 | ARGILA ARENOSA | ARGILA ARENOSA AMARELA
[8 empty] | RESULTADOS DOS ENSAIOS | [12 empty] | ABEngenharia |  |  |  | Data: ABR/02
Revisão:
Visto:
Pag.: 13
RUA I - CHÁCARA DO BANCO
TRECHO: DA RUA "D" À RUA DONA MARIANA
PREFEITURA MUNICIPAL DE PORTO ALEGRE
SECRETARIA MUNICIPAL DE OBRAS E VIAÇÃO
ESCRITÓRIO MUNICIPAL DE PROJETOS E OBRAS