## BOLETIM DE SONDAGEM
BOLETIM DE SONDAGEM A TRADO
FURO | POSIÇÃO | HORIZONTE | CAMADA (m) |  | ESTACA | N.A | IDENTIFICAÇÃO DO MATERIAL |  | UMIDADE "IN SITU" | DENSIDADE "IN SITU" | GRAU DE COMPACTAÇÃO
|  |  | DE | A |  | (m)
1 | E | 1 | 0 | 1.5 |  |  | Argila arenosa vermelha |  | 24.8 | 1502 | 92.1
2 | LD | 1 | 0 | 1.5 |  |  | Argila arenosa vermelha |  | 22.6 | 1539 | 94.8
3 | E | 1 | 0 | 0.08 |  |  | Revestimento primário(saibro marrom) |  | - | - | -
3 | E | 2 | 0.08 | 1.5 |  |  | Argila arenosa vermelha |  | 20.8 | 1618 | 98.4
4 | LE | 1 | 0 | 1.5 |  |  | Argila arenosa vermelha |  | 21.2 | 1600 | 99.3
5 | E | 1 | 0 | 0.09 |  |  | Revestimento primário(saibro marrom) |  | - | - | -
5 | E | 2 | 0.09 | 1.5 |  |  | Argila arenosa vermelha |  | 21.8 | 1599 | 96.9
6 | LD | 1 | 0 | 0.05 |  |  | Revestimento primário(saibro marrom) |  | - | - | -
6 | LD | 2 | 0.05 | 0.6 |  |  | Argila arenosa vermelha |  | 25.4 | 1511 | 97.2
6 | LD | 3 | 0.6 | 1.5 |  |  | Argila arenosa amarela |  | 22.3 | 1508 | 95.2
7 | E | 1 | 0 | 1.5 |  |  | Argila arenosa vermelha |  | 20.5 | 1591 | 99.4
8 | LE | 1 | 0 | 1.5 |  |  | Argila arenosa vermelha |  | 21.2 | 1620 | 98.8
9 | E | 1 | 0 | 0.15 |  |  | Revestimento primário(saibro marrom) |  | - | - | -
9 | E | 2 | 0.15 | 1.5 |  |  | Argila arenosa vermelha |  | 20.5 | 1634 | 99
| CONVENÇÕES: |  |  | E - EIXO
LD - LADO DIREITO
LE - LADO ESQUERDO
|  |  |  | BOLETIM DE SONDAGEM A TRADO |  |  |  | ABEngenharia |  |  | Data: MAIO/02
Revisão:
Visto:
Pag.: 12
RUA LUIZ BETTIOL
TRECHO: DA ESTRADA GEDEON LEITE À ESTRADA JÚLIO ANTÔNIO PEREIRA
PREFEITURA MUNICIPAL DE PORTO ALEGRE
SECRETARIA MUNICIPAL DE OBRAS E VIAÇÃO
ESCRITÓRIO MUNICIPAL DE PROJETOS E OBRAS

## QUADRO RESUMO ENSAIOS
QUADRO RESUMO DE ENSAIOS
LOCAL DE SONDAGEM |  |  | FURO | ANÁLISE GRANULOMÉTRICA | [9 empty] | En. Fis. |  | Comp. AASTHO |  | I.S.C. |  |  |  | Classificação |  | Tipo de Solo
ESTACA | POS. | PROF.(m) |  | 2" | 1" | 3/4" | 3/8" | 4 | 10 | 20 | 40 | 60 | 200 | L L | I P | D. max. | Hot | H | DENS. | EXP | ISC | IG | HRB | CLASSIFICAÇÃO AASHTO | CLASSIFICAÇÃO VISUAL
| E | 0,00-1,50 | 1 |  |  |  | 100 | 98.8 | 96.9 | 89.7 | 80.1 | 66.8 | 55.4 | 42.2 | 19.8 | 1630 | 19.8 | 19.5 | 1609 | 0.22 | 9.1 | 9 | A-7-6 | ARGILA ARENOSA | Argila arenosa vermelha
| LD | 0,00-1,50 | 2 |  |  |  | 100 | 99.8 | 95.7 | 88.4 | 79.7 | 65.3 | 59.2 | 43.8 | 15 | 1623 | 19.5 | 19.35 | 1648 | 0.14 | 9.6 | 8 | A-7-6 | ARGILA ARENOSA | Argila arenosa vermelha
| E | 0,08-1,50 | 3 |  |  |  | 100 | 91.5 | 89.9 | 85.5 | 69.9 | 61.1 | 53.9 | 40.8 | 16.8 | 1644 | 19.6 | 19.6 | 1644 | 0.17 | 10 | 7 | A-7-6 | ARGILA ARENOSA | Argila arenosa vermelha
| LE | 0,00-1,50 | 4 |  |  |  | 100 | 96.5 | 94.2 | 84.7 | 72.6 | 64.5 | 56.5 | 44.1 | 20.1 | 1611 | 19.3 | 19.7 | 1633 | 0.15 | 9.5 | 9 | A-7-6 | ARGILA ARENOSA | Argila arenosa vermelha
| E | 0,09-1,50 | 5 |  |  |  | 100 | 99.4 | 88.8 | 80.5 | 65.4 | 60.9 | 52.5 | 41.5 | 16.5 | 1650 | 19.4 | 19.3 | 1641 | 0.2 | 9.3 | 7 | A-7-6 | ARGILA ARENOSA | Argila arenosa vermelha
| LD | 0,05-0,60 | 6 |  |  |  | 100 | 99.3 | 96.8 | 93.2 | 89.7 | 87.5 | 66.8 | 37.9 | 12.1 | 1555 | 22.1 | 22.4 | 1545 | 0.16 | 11.3 | 8 | A-6 | ARGILA ARENOSA | Argila arenosa vermelha
| LD | 0,60-1,50 | 6 |  |  |  |  | 100 | 97.7 | 94.5 | 91.1 | 86.7 | 58.8 | 37.5 | 10.7 | 1584 | 19.8 | 19.58 | 1579 | 0.34 | 15.3 | 6 | A-6 | ARGILA ARENOSA | Argila arenosa amarela
| E | 0,00-1,50 | 7 |  |  |  | 100 | 99.9 | 98.8 | 90.1 | 85.6 | 77.8 | 55.6 | 39.9 | 12.8 | 1600 | 19.2 | 19.3 | 1610 | 0.21 | 10.8 | 6 | A-6 | ARGILA ARENOSA | Argila arenosa vermelha
| LE | 0,00-1,50 | 8 |  |  |  | 100 | 99.5 | 98.1 | 84.7 | 80 | 65.9 | 56.6 | 40.1 | 16.6 | 1640 | 19.7 | 19.7 | 1650 | 0.19 | 9.9 | 7 | A-7-6 | ARGILA ARENOSA | Argila arenosa vermelha
| E | 0,15-1,50 | 9 |  |  |  | 100 | 97.9 | 92.1 | 88.8 | 81.1 | 70.1 | 54.9 | 44.5 | 20.1 | 1651 | 19.4 | 19.2 | 1625 | 0.24 | 9 | 9 | A-7-6 | ARGILA ARENOSA | Argila arenosa vermelha
[8 empty] | RESULTADOS DOS ENSAIOS | [12 empty] | ABEngenharia |  |  |  | Data: MAIO/02
Revisão:
Visto:
Pag.: 13
RUA LUIZ BETTIOL
TRECHO: DA ESTRADA GEDEON LEITE À ESTRADA JÚLIO ANTÔNIO PEREIRA
PREFEITURA MUNICIPAL DE PORTO ALEGRE
SECRETARIA MUNICIPAL DE OBRAS E VIAÇÃO
ESCRITÓRIO MUNICIPAL DE PROJETOS E OBRAS