## BOLETIM DE SONDAGEM
BOLETIM DE SONDAGEM A TRADO
FURO | POSIÇÃO | HORIZONTE | CAMADA (m) |  | ESTACA | N.A | IDENTIFICAÇÃO DO MATERIAL |  | OBSERVAÇÕES
|  |  | DE | A |  | (m)
1 | E | 1 | 0 | 0.4 | 1+05 |  | Revestimento primário (saibro amarelo)
1 | E | 2 | 0.4 | 1.5 | 1+05 |  | Argila arenosa cinza
2 | LD | 1 | 0 | 0.6 | 2+10 |  | Revestimento primário (saibro amarelo)
2 | LD | 2 | 0.6 | 1.5 | 2+10 |  | Areia argilosa cinza
3 | E | 1 | 0 | 0.8 | 5+00 |  | Argila arenosa amarela
3 | E | 2 | 0.8 | 1.5 | 5+00 |  | Argila arenosa cinza
4 | LE | 1 | 0 | 0.08 | 7+10 |  | Revestimento primário (saibro amarelo)
4 | LE | 2 | 0.08 | 0.75 | 7+10 |  | Argila arenosa marrom
4 | LE | 3 | 0.75 | 1.5 | 7+10 |  | Argila arenosa cinza e amarela
| CONVENÇÕES: |  |  | E - EIXO
LD - LADO DIREITO
LE - LADO ESQUERDO
|  |  |  | BOLETIM DE SONDAGEM A TRADO |  |  |  | ABEngenharia |  | Data: MAIO/02
Revisão:
Visto:
Pag.: 12
RUA RONDÔNIA
TRECHO: DA RUA "X" ATÉ A RUA ANTONIO ONOFRE DA SILVEIRA (ANTIGA RUA "T")
PREFEITURA MUNICIPAL DE PORTO ALEGRE
SECRETARIA MUNICIPAL DE OBRAS E VIAÇÃO
ESCRITÓRIO MUNICIPAL DE PROJETOS E OBRAS

## QUADRO RESUMO ENSAIOS
QUADRO RESUMO DE ENSAIOS
LOCAL DE SONDAGEM |  |  | FURO | ANÁLISE GRANULOMÉTRICA | [9 empty] | En. Fis. |  | Comp. AASTHO |  | I.S.C. |  |  |  | Classificação |  | Tipo de Solo
ESTACA | POS. | PROF.(m) |  | 2" | 1" | 3/4" | 3/8" | 4 | 10 | 20 | 40 | 60 | 200 | L L | I P | D. max. | Hot | H | DENS. | EXP | ISC | IG | HRB | CLASSIFICAÇÃO AASHTO | CLASSIFICAÇÃO VISUAL
1+05 | E | 0,00-0,40 | 1 |  |  | 100 | 93.6 | 80.5 | 70.2 | 56.9 | 39.8 | 33.1 | 20.9 | 0 | 0 | 1978 | 9.9 | 9.9 | 1990 | 0.05 | 15.5 | 0 | A-1-b | AREIA SILTOSA | Revestimento primário (saibro amarelo)
1+05 | E | 0,40-1,50 | 1 |  |  |  |  | 100 | 99.9 | 99.1 | 96.9 | 86.7 | 56.9 | 36.6 | 20.4 | 2045 | 7.9 | 7.9 | 2057 | 0 | 20.6 | 9 | A-6 | ARGILA ARENOSA | Argila arenosa cinza
2+10 | LD | 0,00-0,60 | 2 |  |  | 100 | 92.1 | 81.2 | 68.9 | 55.7 | 40 | 32.4 | 21.3 | 0 | 0 | 1983 | 9.4 | 9.3 | 2002 | 0.02 | 14.4 | 0 | A-1-b | AREIA SILTOSA | Revestimento primário (saibro amarelo)
2+10 | LD | 0,60-1,50 | 2 | [5 empty] | 100 | 99.2 | 97.6 | 85 | 58.5 | 34.5 | 20.8 | 2033 | 8 | 7.79 | 2001 | 0 | 21.8 | 10 | A-6 | ARGILA ARENOSA | Areia argilosa cinza
5+00 | E | 0,00-0,80 | 3 |  |  | 100 | 96.4 | 90.5 | 85.8 | 60.1 | 41.5 | 36.6 | 24.1 | 0 | 0 | 2000 | 8.8 | 8.4 | 1997 | 0 | 15.4 | 0 | A-1-b | AREIA SILTOSA | Argila arenosa amarela
5+00 | E | 0,80-1,50 | 3 | [5 empty] | 100 | 99 | 95.8 | 87.7 | 55.8 | 33.9 | 19.9 | 2012 | 8.1 | 8.1 | 2015 | 0 | 21.1 | 9 | A-6 | ARGILA ARENOSA | Argila arenosa cinza
7+10 | LE | 0,08-0,75 | 4 | 100 | 96.3 | 94.4 | 92 | 90.8 | 86 | 73 | 51.4 | 41 | 25.6 | 0 | 0 | 1946 | 10.7 | 10.33 | 1951 | 0.03 | 11.3 | 0 | A-2-4 | AREIA SILTOSA | Argila arenosa marrom
7+10 | LE | 0,75-1,50 | 4 |  |  |  | 100 | 99.1 | 96.9 | 83.9 | 62.3 | 50.8 | 30.7 | 0 | 0 | 2084 | 8.5 | 8.4 | 2068 | 0.03 | 11.3 | 0 | A-2-4 | AREIA SILTOSA | Argila arenosa cinza e amarela
[8 empty] | RESULTADOS DOS ENSAIOS | [12 empty] | ABEngenharia |  |  |  | Data: MAIO/02
Revisão:
Visto:
Pag.: 13
RUA RONDÔNIA
TRECHO: DA RUA "X" ATÉ A RUA ANTONIO ONOFRE DA SILVEIRA (ANTIGA RUA "T")
PREFEITURA MUNICIPAL DE PORTO ALEGRE
SECRETARIA MUNICIPAL DE OBRAS E VIAÇÃO
ESCRITÓRIO MUNICIPAL DE PROJETOS E OBRAS