## Orçamento
PREFEITURA MUNICIPAL DE PORTO ALEGRE
SECRETARIA MUNICIPAL DE OBRAS E VIAÇÃO
EPO - DIVISÃO DE PROJETOS VIÁRIOS
ORÇAMENTO
Execução das obras viárias e de contenção do trecho da rua Santa Maria entre as ruas Ernesto Araújo e Santa Tereza
1-TERRAPLENAGEM
Cód. | ÍTEM | Unidades | Vl. Unitários | Quantitativos | Total (R$)
14 | Placa de Obra | un. | 520 | 2 | 1040
15 | Capina e limpaza do terreno | m2 | 1.11 | 2000 | 2220
17 | Remoção de árvores c/ Ø > 30cm | un. | 12.59 | 3 | 37.77
20 | Aterro compactado na pista com solo local | m³ | 0.71 | 1670 | 1185.7
23 | Fornecimento de saibro ISC=4% para aterro final | m³ | 14.3 | 1730 | 24739
24 | Escavação mecânica em terra | m³ | 2.69 | 840 | 2259.6
25 | Escavação mecânica em rocha branda | m³ | 28.85 | 1050 | 30292.5
26 | Escavação em rocha dura | m³ | 100.27 | 210 | 21056.7
27 | Regularização e compactação de sub-leito | m2 | 0.55 | 1250 | 687.5
64 | Remoção de calçamento | m2 | 1.35 | 300 | 405
97 | Escavação mec. de vala em terra com retro prof. 2,5m | m³ | 3.71 | 20 | 74.2
98 | Escavação mec. de vala em rocha branda prof. 1,5 m | m³ | 67.19 | 40 | 2687.6
99 | Escavação mec. de vala em rocha branda prof. 1,5-2,5 m | m³ | 82.66 | 40 | 3306.4
100 | Escavação manual de valas em terra prof.até 1,5 m | m³ | 12.71 | 10 | 127.1
101 | Escavação manual de valas em terra prof.1,5-3,0 m | m³ | 16.18 | 10 | 161.8
104 | Escavação manual de vala em moledo prof. até 1.5m | m³ | 17.42 | 10 | 174.2
105 | Escavação manual de vala em moledo prof. 1.5-3,0m | m³ | 24.02 | 10 | 240.2
108 | Escavação c/ explosivo valas rocha dura prof. até 1,5m | m³ | 124.16 | 40 | 4966.4
109 | Escavação c/ explosivo valas rocha dura prof. 1,5-3,0m | m³ | 150.69 | 50 | 7534.5
115 | Escoramento tipo C | m2 | 14.99 | 100 | 1499
177 | Demolição alv. Tijolo assente com arg. Cim-areia | m³ | 40.04 | 40 | 1601.6
178 | Demolição alv. pedra com arg. Cim-areia | m³ | 33.76 | 90 | 3038.4
341 | Remanejamento de postes com rede CEEE | un. | 2503.68 | 3 | 7511.04
479 | Demolição de concreto armado | m³ | 132.83 | 4 | 531.32
95 | Fornecimento e colocação de grama de campo | m2 | 8.52 | 200 | 1704
|  |  |  | Sub total: R$ | 119081.53
2-OBRAS DE CONTENÇÃO
Cód. | ÍTEM | Unidades | Vl. Unitários | Quantitativos | Total (R$)
MURO DE SOLO REFORÇADO
- | Compactação manual c/ compactador de impacto de |  |  |  | 0
| saibro entre as geogrelhas e em camadas de 15 cm | m³ | 8.77 | 1400 | 12278
- | Geogrelha de poliester de alta tenac. Tipo FORTRAC,
| modelo 35/20-20 ou similar c/ resist. a tração de 21km/m | m³ | 16.02 | 4500 | 72090
429 | Enchimento com brita 3/8 a 1/4" | m³ | 20 | 170 | 3400
112 | Enchimento com areia | m³ | 28.66 | 170 | 4872.2
- | Fornecimento e assentamento de blocos segmentais de
| concreto com dente de encaixe | m2 | 114.58 | 770 | 88226.6
7 | Preparo e lançamento concreto 18mPa | m³ | 144.28 | 17 | 2452.76
11 | Armação e colocação de ferragem | kg | 2.49 | 600 | 1494
12 | Forma tábua de pinho para concreto armado | m² | 26.96 | 100 | 2696
349 | Guarda-corpo de cano de ferro galvanizado Ø 2" | m | 45 | 150 | 6750
MUROS DE SOLO-CIMENTO
44 | Execução de camadas superpostas de saibro-cimento
| com 8% de cimento | m³ | 51.83 | 55 | 2850.65
- | Fornecimento e assentamento blocos segmentais de
| concreto com dentes de encaixe | m² | 114.58 | 80 | 9166.4
79 | Contrapiso de concreto 12 mPa com 20 cm de espessura | m² | 11.36 | 50 | 568
PREFEITURA MUNICIPAL DE PORTO ALEGRE
SECRETARIA MUNICIPAL DE OBRAS E VIAÇÃO
EPO - DIVISÃO DE PROJETOS VIÁRIOS
ORÇAMENTO
Execução das obras viárias e de contenção do trecho da rua Santa Maria entre as ruas Ernesto Araújo e Santa Tereza
Cód. | ÍTEM | Unidades | Vl. Unitários | Quantitativos | Total (R$)
| MUROS DE SOLO GRAMPEADO |  |  |  | 0
- | Perfuração em solo ou rocha branda Ø 75 mm | m | 65.25 | 220 | 14355
- | Perfuração em rocha dura Ø 75 mm | m | 101.35 | 220 | 22297
- | Fornecimento e instalação grampo Ø 25 mm galvanizado |  |  |  | 0
| tipo ROC-SOLO c/ carga escoam.=240 kN | m | 36.38 | 440 | 16007.2
- | Cabeça de fixação tipo ESTE 160X160X20 mm | un. | 34.31 | 174 | 5969.94
- | Fornecimento e instalação de tela soldada Q-75 c/ |  |  |  | 0
| grampos Ø 6,3 mm de fixação | m² | 8.09 | 850 | 6876.5
327 | Fornecimento e assentamento de tubo PEAD DN-63mm | m | 7.64 | 150 | 1146
- | Geodreno c/ 45 cm de largura tipo MULTIDREM mod. |  |  |  | 0
| MD 250 | m² | 22 | 210 | 4620
- | Fornecimento e aplicação de concreto projetado | m³ | 357.87 | 35 | 12525.45
7 | Preparo e lanç. Concreto 18 mPa | m³ | 144.28 | 14 | 2019.92
11 | Armação e colocação de ferragens | kg | 2.49 | 680 | 1693.2
12 | Forma de tábua de pinho p/ concreto armado | m² | 26.96 | 150 | 4044
- | Ensaios geotécnicos-arrancamento e ensaios de |  |  |  | 0
| laboratório | vh | 22100 | 1 | 22100
| ESCADAS E SERVIÇOS COMPLEMENTARES |  |  |  | 0
100 | Escavação manual no talude prof. até 1,5 m | m³ | 12.71 | 15 | 190.65
79 | Contrapiso de concreto 12 mPa com 20 cm de espessura | m² | 11.36 | 37 | 420.32
183 | Alvenaria tijolo maciço 0,15 assent. arg. cimXareia para |  |  |  | 0
| os espelhos das escadas | m² | 23.82 | 19 | 452.58
186 | Reboco c/ arg. cal, areia, cim. dos espelhos das escadas | m² | 4.7 | 19 | 89.3
- | Projeto das escadas estruturadas | m² | 40 | 65 | 2600
7 | Preparo e lanç. concreto 18 mPa | m³ | 130 | 47 | 6110
11 | Armação e colocação de ferragens | kg | 2.49 | 4700 | 11703
12 | Forma de tábua de pinho p/ concreto armado | m² | 26.96 | 470 | 12671.2
349 | Corrimão de cano de ferro galvanizado Ø 2" | m | 45 | 52 | 2340
354 | Meia calha de tubo C 2 Ø 0,30 | m | 12.09 | 250 | 3022.5
365 | Meia calha de tubo C 2 Ø 0,40 | m | 17.04 | 100 | 1704
177 | Demolição alv. Tijolo assente com arg. Cim-areia | m³ | 40.04 | 32 | 1281.28
178 | Demolição alv. pedra com arg. Cim-areia | m³ | 33.76 | 57 | 1924.32
181 | Alvenaria tijolo maciço 0,25 assent. Arg. cimXareia | m³ | 42.17 | 32 | 1349.44
179 | Alvenaria de pedra de obra assent. Arg. cimXareia | m³ | 173.76 | 57 | 9904.32
|  |  |  | Sub total: R$ | 376261.73
3-PAVIMENTAÇÃO
Cód. | ÍTEM | Unidades | Vl. Unitários | Quantitativos | Total (R$)
36 | Exec. Meio-fio concreto pre-mold. ass. s/concr. magro | m | 16.42 | 580 | 9523.6
37 | Remoção de meio-fio | m | 2.38 | 20 | 47.6
38 | Reposição de meio-fio de concreto | m | 3.68 | 20 | 73.6
77 | Demolição de pisos c/remoção dos entulhos s/pista | m² | 1.9 | 100 | 190
191 | Remoção e reposição de cercas | m² | 5.5 | 100 | 550
51 | Execução de base de brita graduada | m³ | 50.15 | 500 | 25075
53 | Exec. de imprimação asfaltica consumo 1,0l/m2 | m² | 0.95 | 2400 | 2280
54 | Concreto asfáltico faixa II compactado na pista | m³ | 126.3 | 120 | 15156
81 | Passeio laje grês rej. arg. 1:3 sobre areia | m² | 15.7 | 1250 | 19625
397 | Fornecimento e colocação de frade | un. | 10 | 72.14 | 721.4
144 | Drenos transversais cegos 40X40 cm c/geotextil e brita, |  |  |  | 0
| no pé e ao longo dos declives, ligados às bocas de lobo | m | 36.51 | 42 | 1533.42
|  |  |  | Sub total: R$ | 74775.62
PREFEITURA MUNICIPAL DE PORTO ALEGRE
SECRETARIA MUNICIPAL DE OBRAS E VIAÇÃO
EPO - DIVISÃO DE PROJETOS VIÁRIOS
ORÇAMENTO
Execução das obras viárias e de contenção do trecho da rua Santa Maria entre as ruas Ernesto Araújo e Santa Tereza
4-ESGOTO PLUVIAL
Cód. | ÍTEM | Unidades | Vl. Unitários | Quantitativos | Total (R$)
97 | Escavação mec. de vala em terra com retro prof. 2,5m | m³ | 3.71 | 400 | 1484
98 | Escavação mec. de vala em rocha branda prof. 1,5 m | m³ | 67.19 | 130 | 8734.7
104 | Escavação manual de valas em moledo prof.até 1,5 m | m³ | 17.42 | 10 | 174.2
108 | Escavação c/ explosivo valas rocha dura prof. até 1,5m | m³ | 124.16 | 10 | 1241.6
115 | Escoramento tipo C | m² | 14.94 | 100 | 1494
110 | Reenchimento de valas com material local | m³ | 4.08 | 500 | 2040
112 | Reenchimento de valas com areia | m³ | 28.66 | 50 | 1433
5 | Preparo lançamento concreto 7MPa | m³ | 107.19 | 10 | 1071.9
118 | Radier de concreto armado 15MPa | m³ | 264.35 | 7 | 1850.45
193 | Transporte com carga e descarga até 2km | m³ | 2.78 | 200 | 556
127 | Fornecimento e assentamento de tubos de concreto |  |  |  | 0
| simples,C-2, D=30cm, P.B. | m | 17.28 | 170 | 2937.6
128 | Fornecimento e assentamento de tubos de concreto |  |  |  | 0
| simples,C-2, D=40cm, P.B. | m | 24.34 | 40 | 973.6
130 | Fornecimento e assentamento de tubos de concreto |  |  |  | 0
| simples,C-2, D=60cm, P.B. | m | 41.01 | 35 | 1435.35
153 | Poço de visita tipo A 0,80X0,80X1,00 completo | un. | 241.15 | 10 | 2411.5
154 | Metro adicional de PV tipo A 0,80X0,80 | m | 190.57 | 7 | 1333.99
155 | Poço de visita tipo B 1,00X1,00X1,50 completo | un. | 369.18 | 2 | 738.36
156 | Metro adicional de PV tipo B 1,00X1,00 | m | 231.19 | 2 | 462.38
9 | Poço de visita em concreto armado 1,0X1,0X1,0m |  |  |  | 0
| completo | m³ | 329.85 | 2 | 659.7
9 | Metro adicional de PV em concreto armado 1,0X1,0 | m | 329.85 | 4 | 1319.4
9 | Dissipador de Energia em PV 0,50X1,00X0,80m em conc.
| armado | m³ | 329.85 | 1 | 329.85
171 | Metro linear de chaminé concreto D=0,80m | m | 101.05 | 3 | 303.15
169 | Boca de lobo com forn. e coloc. dos artefatos | un. | 151.56 | 11 | 1667.16
18 | Alvenaria de pedra para boca de bueiro | m³ | 47.47 | 2 | 94.94
175 | Tampa de PV em ferro fundido | un. | 236.31 | 4 | 945.24
175 | Tampa de PV em grelha - Tipo Farroupilha | un. | 236.31 | 2 | 472.62
12 | Pórtico em concreto armado - Formas | m² | 26.96 | 90 | 2426.4
7 | Pórtico em concreto armado - Concreto fck 25 Mpa | m³ | 144.28 | 30 | 4328.4
11 | Pórtico em concreto armado - Aço CA-50 | kg | 2.49 | 3000 | 7470
120 | Enrocamento c/ pedra amarrada | m³ | 33.34 | 20 | 666.8
|  |  |  | Sub total: R$ | 51056.29
5- RESUMO DOS SUB-TOTAIS
| 5.1 - Terraplenagem...................................................... |  | 119081.53
5.2 - Obras de Contenção
| Muro de solo reforçado.......................... | 194259.56
| Muro de solo-cimento............................ | 12585.05
| Muro de solo-grampeado....................... | 113654.21
| Escadas e Serviços Complementares.... | 55762.91 | 376261.73
| 5.3 - Pavimentação....................................................... |  | 74775.62
| 5.4 - Esgoto Pluvial....................................................... |  | 51056.29
| TOTAL GERAL |  | 621175.17