## MUROS(CORTE)
RUA SANTA MARIA
KM
INÍCIO | FIM | DISTANCIA | AREA | oculta | VOLUME | OBSERVAÇÕES
| 0 | 5 | 0 | 0 | 0
0 | 10 | 10 | 1.66 | 0.83 | 8.3
10 | 20 | 10 | 1.31 | 1.485 | 14.85
20 | 30 | 10 | 1.2 | 1.255 | 12.55
30 | 40 | 10 | 0 | 0.6 | 6
40 | 50 | 10 | 0 | 0 | 0
50 | 60 | 10 | 4.45 | 2.225 | 22.25
60 | 70 | 10 | 6.63 | 5.54 | 55.4
70 | 80 | 10 | 0 | 3.315 | 33.15
80 | 90 | 10 | 7.5 | 3.75 | 37.5
90 | 100 | 10 | 2.63 | 5.065 | 50.65
100 | 110 | 10 | 0.81 | 1.72 | 17.2
110 | 120 | 10 | 0 | 0.405 | 4.05
120 | 130 | 10 | 3.23 | 1.615 | 16.15
130 | 140 | 10 | 2.11 | 2.67 | 26.7
140 | 150 | 10 | 3.6 | 2.855 | 28.55
150 | 160 | 10 | 3.88 | 3.74 | 37.4
160 | 170 | 10 | 1.82 | 2.85 | 28.5
170 | 180 | 10 | 1.21 | 1.515 | 15.15
180 | 190 | 10 | 7 | 4.105 | 41.05
190 | 200 | 10 | 0.89 | 3.945 | 39.45
200 | 210 | 10 | 0.4 | 0.645 | 6.45
210 | 220 | 10 | 1.17 | 0.785 | 7.85
220 | 230 | 10 | 4.13 | 2.65 | 26.5
230 | 240 | 10 | 0 | 2.065 | 20.65
240 | 250 | 10 | 0 | 0 | 0
250 | 260 | 10 | 6.15 | 3.075 | 30.75
260 | 270 | 10 | 4.38 | 5.265 | 52.65
270 | 278.466 | 8.466 | 3.47 | 3.925 | 33.2291
280 | 290 | 10 | 0 | 1.735 | 17.35
290 | 300 | 10 | 4.38 | 2.19 | 21.9
300 | 310 | 10 | 3.87 | 4.125 | 41.25
310 |  | 5 | 3.87 | 3.87 | 19.35
TOTAL |  |  |  |  | 772.779

## MUROS(ATERRO)
RUA SANTA MARIA
KM
INÍCIO | FIM | DISTANCIA | AREA | oculta | VOLUME | OBSERVAÇÕES
| 0 | 5 | 0 | 0 | 0
0 | 10 | 10 | 0.32 | 0.16 | 1.6
10 | 20 | 10 | 0.17 | 0.245 | 2.45
20 | 30 | 10 | 0.055 | 0.1125 | 1.125
30 | 40 | 10 | 0 | 0.0275 | 0.275
40 | 50 | 10 | 0 | 0 | 0
50 | 60 | 10 | 0.7 | 0.35 | 3.5
60 | 70 | 10 | 1.64 | 1.17 | 11.7
70 | 80 | 10 | 0 | 0.82 | 8.2
80 | 90 | 10 | 1.32 | 0.66 | 6.6
90 | 100 | 10 | 1.71 | 1.515 | 15.15
100 | 110 | 10 | 2.77 | 2.24 | 22.4
110 | 120 | 10 | 0 | 1.385 | 13.85
120 | 130 | 10 | 3.36 | 1.68 | 16.8
130 | 140 | 10 | 8.93 | 6.145 | 61.45
140 | 150 | 10 | 12.93 | 10.93 | 109.3
150 | 160 | 10 | 14.71 | 13.82 | 138.2
160 | 170 | 10 | 14 | 14.355 | 143.55
170 | 180 | 10 | 3.38 | 8.69 | 86.9
180 | 190 | 10 | 0.74 | 2.06 | 20.6
190 | 200 | 10 | 1.78 | 1.26 | 12.6
200 | 210 | 10 | 9.71 | 5.745 | 57.45
210 | 220 | 10 | 12.34 | 11.025 | 110.25
220 | 230 | 10 | 13.67 | 13.005 | 130.05
230 | 240 | 10 | 0 | 6.835 | 68.35
240 | 250 | 10 | 0 | 0 | 0
250 | 260 | 10 | 0.78 | 0.39 | 3.9
260 | 270 | 10 | 8.29 | 4.535 | 45.35
270 | 278.466 | 8.466 | 9.04 | 8.665 | 73.3579
280 | 290 | 10 | 0 | 4.52 | 45.2
290 | 300 | 10 | 2.61 | 1.305 | 13.05
300 | 310 | 10 | 4.05 | 3.33 | 33.3
310 |  | 5 | 4.05 | 4.05 | 20.25
TOTAL |  |  |  |  | 1276.7579

## CORTES
RUA SANTA MARIA
KM
INÍCIO | FIM | DISTANCIA | AREA | oculta | VOLUME | OBSERVAÇÕES
| 0 | 5 | 0 | 0 | 0
0 | 10 | 10 | 3.95 | 1.975 | 19.75
10 | 20 | 10 | 2.88 | 3.415 | 34.15
20 | 30 | 10 | 1.1 | 1.99 | 19.9
30 | 40 | 10 | 7.59 | 4.345 | 43.45
40 | 50 | 10 | 4.54 | 6.065 | 60.65
50 | 60 | 10 | 11.68 | 8.11 | 81.1
60 | 70 | 10 | 3.15 | 7.415 | 74.15
70 | 80 | 10 | 4.12 | 3.635 | 36.35
80 | 90 | 10 | 3.43 | 3.775 | 37.75
90 | 100 | 10 | 7.01 | 5.22 | 52.2
100 | 110 | 10 | 0 | 3.505 | 35.05
110 | 120 | 10 | 0.08 | 0.04 | 0.4
120 | 130 | 10 | 0 | 0.04 | 0.4
130 | 140 | 10 | 0 | 0 | 0
140 | 150 | 10 | 0 | 0 | 0
150 | 160 | 10 | 2.65 | 1.325 | 13.25
160 | 170 | 10 | 4.54 | 3.595 | 35.95
170 | 180 | 10 | 14.47 | 9.505 | 95.05
180 | 190 | 10 | 16.15 | 15.31 | 153.1
190 | 200 | 10 | 5.11 | 10.63 | 106.3
200 | 210 | 10 | 3.95 | 4.53 | 45.3
210 | 220 | 10 | 0 | 1.975 | 19.75
220 | 230 | 10 | 0 | 0 | 0
230 | 240 | 10 | 0 | 0 | 0
240 | 250 | 10 | 9.02 | 4.51 | 45.1
250 | 260 | 10 | 16.81 | 12.915 | 129.15
260 | 270 | 10 | 6.06 | 11.435 | 114.35
270 | 278.466 | 8.466 | 0 | 3.03 | 25.652
280 | 290 | 10 | 2.28 | 1.14 | 11.4
290 | 300 | 10 | 5.36 | 3.82 | 38.2
300 | 310 | 10 | 3.16 | 4.26 | 42.6
310 |  | 5 | 3.16 | 3.16 | 15.8
TOTAL |  |  |  |  | 1386.252

## ATERROS
RUA SANTA MARIA
KM
INÍCIO | FIM | DISTANCIA | AREA | oculta | VOLUME | OBSERVAÇÕES
| 0 | 5 | 0 | 0 | 0
0 | 10 | 10 | 0 | 0 | 0
10 | 20 | 10 | 0 | 0 | 0
20 | 30 | 10 | 2.31 | 1.155 | 11.55
30 | 40 | 10 | 2.57 | 2.44 | 24.4
40 | 50 | 10 | 0.24 | 1.405 | 14.05
50 | 60 | 10 | 0.2 | 0.22 | 2.2
60 | 70 | 10 | 0.9 | 0.55 | 5.5
70 | 80 | 10 | 0 | 0.45 | 4.5
80 | 90 | 10 | 0 | 0 | 0
90 | 100 | 10 | 1.21 | 0.605 | 6.05
100 | 110 | 10 | 4.39 | 2.8 | 28
110 | 120 | 10 | 2.36 | 3.375 | 33.75
120 | 130 | 10 | 0.95 | 1.655 | 16.55
130 | 140 | 10 | 10.31 | 5.63 | 56.3
140 | 150 | 10 | 11.82 | 11.065 | 110.65
150 | 160 | 10 | 16.13 | 13.975 | 139.75
160 | 170 | 10 | 4.45 | 10.29 | 102.9
170 | 180 | 10 | 0.16 | 2.305 | 23.05
180 | 190 | 10 | 0 | 0.08 | 0.8
190 | 200 | 10 | 0 | 0 | 0
200 | 210 | 10 | 3.07 | 1.535 | 15.35
210 | 220 | 10 | 12.78 | 7.925 | 79.25
220 | 230 | 10 | 19.8 | 16.29 | 162.9
230 | 240 | 10 | 7.2 | 13.5 | 135
240 | 250 | 10 | 0 | 3.6 | 36
250 | 260 | 10 | 0 | 0 | 0
260 | 270 | 10 | 0 | 0 | 0
270 | 278.466 | 8.466 | 2.75 | 1.375 | 11.6408
280 | 290 | 10 | 0.88 | 1.815 | 18.15
290 | 300 | 10 | 0 | 0.44 | 4.4
300 | 310 | 10 | 0.37 | 0.185 | 1.85
310 |  | 5 | 0.37 | 0.37 | 1.85
TOTAL |  |  |  |  | 1046.3908

## modelo
KM
INÍCIO | FIM | DISTANCIA | AREA | oculta | VOLUME | OBSERVAÇÕES
0 | 10 | 10 | 0 |  | 0
10 | 20 | 10 | 3.076 | #REF! | #REF!
20 | 30 | 10 | 2.036 | 2.556 | 25.56
30 | 40 | 10 | 6.558 | 4.297 | 42.97
40 | 50 | 10 | 7.269 | 6.9135 | 69.135
50 | 60 | 10 | 9.437 | 8.353 | 83.53
60 | 70 | 10 | 11.427 | 10.432 | 104.32
70 | 80 | 10 | 8.114 | 9.7705 | 97.705
80 | 90 | 10 | 10.916 | 9.515 | 95.15
90 | 100 | 10 | 3.232 | 7.074 | 70.74
100 | 110 | 10 | 1.463 | 2.3475 | 23.475
110 | 120 | 10 | 2.82 | 2.1415 | 21.415
120 | 130 | 10 | 4.165 | 3.4925 | 34.925
130 | 140 | 10 | 6.383 | 5.274 | 52.74
140 | 150 | 10 | 3.528 | 4.9555 | 49.555
150 | 160 | 10 | 2.242 | 2.885 | 28.85
160 | 170 | 10 | 10.643 | 6.4425 | 64.425
170 | 180 | 10 | 14.545 | 12.594 | 125.94
180 | 190 | 10 | 18.343 | 16.444 | 164.44
190 | 200 | 10 | 9.933 | 14.138 | 141.38
200 | 210 | 10 | 6.154 | 8.0435 | 80.435
210 | 220 | 10 | 3.053 | 4.6035 | 46.035
220 | 230 | 10 | 4.894 | 3.9735 | 39.735
230 | 240 | 10 | 2.089 | 3.4915 | 34.915
240 | 250 | 10 | 13.545 | 7.817 | 78.17
250 | 260 | 10 | 9.731 | 11.638 | 116.38
260 | 270 | 10 | 14.206 | 11.9685 | 119.685
270 | 280 | 10 | 5.227 | 9.7165 | 97.165
280 | 290 | 10 | 4.24 | 4.7335 | 47.335
290 | 300 | 10 | 11.091 | 7.6655 | 76.655
300 | 310 | 10 | 9 | 10.0455 | 100.455
310 |  | 5 | 9 | 4.5 | 22.5
TOTAL |  |  |  |  | #REF!