## Plan1
ITEM | DISCRIMINAÇÃO | UNID. |  | Extensão | Largura | Espessura | Área | Volume | Adotado
Unidade
|  |  |  | (m) | (m) | (m) | (m2) | (m3)
(un)
ESTRADA TRÊS MENINAS
| Regularização do Subleito | m² |  | 1135 | 2*(3,50+0,25)=7,50 | - | 8763 | - | 8763
| Reforço de Areia | m³ |  | 1135 | 2*(3,50+0,25)=7,50 | 0.17 | 8763 | 1489.71
| Reforço de Areia | m³ |  | 50 | 2*(3,50+0,25)=7,50 | 0.6 | 375 | 225
| Reforço de Areia | m³ |  | 46 | 2*(3,50+0,25)=7,50 | 0.17 | 345 | 58.65
| Reforço de Areia | m³ |  | 100 | 2*(3,50+0,25)=7,50 | 0.13 | 750 | 97.5 | 1871
| Base Brita Graduada | m³ |  | 1135 | 2*(3,50+0,25)=7,50 | 0.17 | 8763 | 1489.71 | 1490
| Imprimação | m² |  | 1135 | 2*(3,50)=7,00 | - | 8197 | - | 8197
| CBUQ | m³ |  | 1135 | 2*(3,50)=7,00 | 0.05 | 8197 | 409.85 | 410
Observação

## Plan2
ITEM | DISCRIMINAÇÃO | UNID. |  | Quantidades | Preço | Total
Unidade
Unitário(*)
(un)
ESTRADA TRÊS MENINAS
Pavimentação
27 | Regularização do Subleito | m² |  | 8763 | 0.75 | 6572.25
28 | Execução de Meio Fio de Concreto | m² |  | 2258 | 15.14 | 34186.12
35 | Reforço de Areia | m³ |  | 1871 | 30.79 | 57608.09
46 | Base Brita Graduada | m³ |  | 1490 | 56.36 | 83976.4
48 | Imprimação | m² |  | 8197 | 3.37 | 27623.89
55 | CBUQ | m³ |  | 410 | 425.18 | 174323.8
70 | Demolição de Pisos com Remoção de Entulhos | m² |  | 107 | 2.02 | 216.14
71 | Contrapiso de Brita Esp. 8 cm | m² |  | 72 | 15.7 | 1130.4
74 | Passeio de Laje de Grês | m² |  | 10 | 17.29 | 172.9
80 | Pavimento de Lajota de Basalto | m² |  | 10 | 29.76 | 297.6
82 | Pavimento de Basalto Irregular | m² |  | 15 | 31.53 | 472.95
194 | Remoção e Reposição de Cercas | m |  | 422 | 6.05 | 2553.1