## RESUMO
Quadro resumo dos resultados de ensaios
Rua: |  | Três Meninas
Lote: |  | 09 |  |  |  | OBS:
ST |  |  | 01 | 01 | 03 | 05 | 07 | 09 | 11 | 13 | 15
estaca |  |  | - | - | 0+100 LE | 0+200 LD | 0+300 LD | 0+400 LE | 0+500 LE | 0+600 LE | 0+700 LE
Profundidade |  |  | 0,0 a0,20 | 0,20 a1,70 | 0,0 a 1,40 | 0,0 a 1,40 | 0,0 a 1,40 | 0,0 a 1,40 | 0,0 a 1,40 | 0,0 a 1,40 | 0,0 a 1,40
G | Peneira | MM | 01: Percentual passando nas Peneiras
R | 1 1/2" | 38,1
A | 1" | 25,4
N | 3/4 " | 19,1 | 01: 100,0; 03: 100,0; OBS: 11: 100,0
U | 1/2 " | 12,7 | 01: 99,7; 03: 99,5; OBS: 11: 99,4; OBS: 13: 100,0
L | 3/8 " | 9,52 | 100,0 | 99,3 | 99,4 | 100,0 | 100,0 | 100,0 | 99,4 | 99,9
O | nº 4 | 4,76 | 99,7 | 94,9 | 96,3 | 97,1 | 98,6 | 98,2 | 97,8 | 97,2
M | nº 10 | 2,00 | 91,1 | 69,8 | 71,2 | 68,3 | 66,5 | 67,3 | 67,3 | 69,1 | 100,0
E | nº 40 | 0,420 | 37,6 | 44,9 | 40,7 | 36,1 | 56,5 | 55,7 | 44,0 | 33,5 | 85,5
T | nº 50 | 0,297
R | nº 80 | 0,250 | 21,0 | 37,5 | 29,0 | 24,9 | 53,6 | 83,1 | 36,7 | 22,3 | 80,5
I | nº 100 | 0,149
A | nº 200 | 0,074 | 12,3 | 33,1 | 21,4 | 17,4 | 51,2 | 51,2 | 31,4 | 16,0 | 75,8
F | LL |  | 34 | 33 | 29 | 25 | 44 | 53 | 39 | 18 | 56
Í | LP |  | 19 | 21 | 21 | 18 | 26 | 36 | 25 | 15 | 35
S | IP |  | 15 | 12 | 8 | 7 | 18 | 17 | 14 | 3 | 21
I | IG |  | 0 | 0 | 0 | 0 | 0 | 7 | 1 | 0 | 16
C | Class. H.R.B. |  | A-2-6 | A-2-6 | A-2-4 | A-2-4 | A-7-6 | A-7-5 | A-6 | A-2-4 | A-7-5
O | IC |  | #VALUE! |  | #VALUE! | #VALUE! | #VALUE! | #VALUE! | #VALUE! | #VALUE! | #VALUE!
| Consistência |  | DURA |  | DURA | DURA | DURA | DURA | DURA | DURA | DURA
| Energ. Aplicada |  | normal | normal | normal | normal | normal | normal | normal | normal | normal
C | Dens. Max Seca |  | 1935 | 1890 | 1951 | 1990 | 1747 | 1700 | 1880 | 1778 | 1565
B | Umidade Ótima % |  | 10,0 | 12,6 | 9,0 | 8,8 | 16,0 | 19,0 | 13,0 | 7,2 | 20,0
R | Expansão % |  | 0,8 | 1,1 | 0,8 | 0,9 | 0,1 | 0,1 | 1,6 | 0,4 | 0,6
| I.S.C % |  | 11,7 | 4,5 | 6,9 | 8,0 | 8,2 | 10,5 | 6,0 | 11,0 | 16,5
| I.S. |  | 15,8 | 12,2 | 13,4 | 14,0 | 14,1 | 9,4 | 12,0 | 10,5 | 9,7
PESO P/DENS.INSITU |  |  | 2615,3 | x-x | 1921,5 | 1853,1 | 2040,8 | 1664,0 | 1864,1 | 1833,4 | 1648,2
UMIDADE NATURAL |  |  | 6,8 | x-x | 11,4 | 4,7 | 15,8 | 17,5 | 10,9 | 5,7 | 24,8
ST |  |  | 01: 17; 01: 19; 03: 21; OBS: 05: 23
estaca |  |  | 01: 0+800 LD; 01: 0+900 LE; 03: 1+000 LE; OBS: 05: 1+100 LE
Profundidade |  |  | 01: 0,0 a 1,40; 01: 0,10 a 1,40; 03: 0,0 a 1,40; OBS: 05: 0,0 a 1,40
Posição em
relação ao eixo
G | Peneira | MM | 01: Percentual passando nas Peneiras
R | 1 1/2" | 38,1
A | 1" | 25,4
N | 3/4 " | 19,1
U | 1/2 " | 12,7 | 01: 100,0; OBS: 05: 100,0
L | 3/8 " | 9,52 | 01: 100,0; 01: 99,9; 03: 100,0; OBS: 05: 99,4
O | nº 4 | 4,76 | 01: 99,3; 01: 96,9; 03: 98,4; OBS: 05: 95,4
M | nº 10 | 2,00 | 01: 87,5; 01: 69,0; 03: 78,2; OBS: 05: 70,2
E | nº 40 | 0,420 | 01: 75,0; 01: 42,7; 03: 69,5; OBS: 05: 43,8
T | nº 50 | 0,297
R | nº 80 | 0,250 | 01: 71,6; 01: 31,8; 03: 68,3; OBS: 05: 31,4
I | nº 100 | 0,149
A | nº 200 | 0,074 | 01: 69,8; 01: 31,2; 03: 67,3; OBS: 05: 21,0
F | LL |  | 01: 53; 01: 28; 03: 60; OBS: 05: 23
Í | LP |  | 01: 38; 01: 16; 03: 43; OBS: 05: 18
S | IP |  | 01: 15; 01: 12; 03: 17; OBS: 05: 5
I | IG |  | 01: 11; 01: 1; 03: 11; OBS: 05: 0
C | Class. H.R.B. |  | 01: A-7-5; 01: A-2-6; 03: A-7-5; OBS: 05: A-2-4
O | IC |  | 01: #VALUE!; 01: #VALUE!; 03: #VALUE!
| Consistência |  | 01: DURA; 01: MOLE; 03: DURA
| Energ. Aplicada |  | 01: normal; 01: amostra; 03: normal; OBS: 05: normal
C | Dens. Max Seca |  | 01: 1545; 01: 1988; 03: 1550; OBS: 05: 1993
B | Umidade Ótima % |  | 01: 21,6; 01: 9,4; 03: 23,4; OBS: 05: 8,0
R | Expansão % |  | 01: 0,4; 01: 1,0; 03: 0,4; OBS: 05: 0,4
| I.S.C % |  | 01: 14; 01: 5,0; 03: 12,5; OBS: 05: 11,3
| I.S. |  | 01: 9,5; 01: 11,5; 03: 8,7; OBS: 05: 10,6
PESO P/DENS.INSITU |  |  | 01: 1379,7; 01: 1533,3; 03: 1464,5; OBS: 05: x-x
UMIDADE NATURAL |  |  | 01: 21,9; 01: 31,2; 03: 19,2; OBS: 05: x-x