## Volume
CÁLCULO DE VOLUMES
PROJETO: Vias especificadas na Região Toda Cidade - Lote 9
SEQUÊNCIA 01 - Estrada Três Meninas
EXTENSÃO: 1,140 km
km |  |  |  |  | Volume (m³) |  |  |  | Compensação Lateral | Volume Utilizável (m³) |  |  |  | Ordenadas Acum.(m³)
| 1ª Cat. | 2ª Cat. | 3ª Cat. | Aterro | 1ª Cat. | 2ª Cat. | 3ª Cat. | Aterro |  | 1ª Cat. | 2ª Cat. | 3ª Cat. | Aterro | Corte | Aterro
volume já descontado a espessura do pavimento somado a area do escalonamento
0 | 0 | - | - | 0 | 0 | - | - | 0 | 0 | 0 | - | - | 0 | 0 | 0
4.448 | 1.506 | - | - | 1.183 | 3.349 | - | - | 3.684 | 3.349 | 0 | - | - | 0.335 | 0 | 0.335
20 | 0 | - | - | 5.817 | 11.71 | - | - | 76.209 | 11.71 | 0 | - | - | 64.499 | 0 | 64.834
40 | 0.466 | - | - | 1.872 | 4.651 | - | - | 107.246 | 4.651 | 0 | - | - | 102.595 | 0 | 167.429
60 | 1.032 | - | - | 1.888 | 15.036 | - | - | 51.611 | 15.036 | 0 | - | - | 36.575 | 0 | 204.004
80 | 0.872 | - | - | 1.947 | 19.236 | - | - | 52.244 | 19.236 | 0 | - | - | 33.008 | 0 | 237.012
100 | 1.054 | - | - | 1.275 | 19.263 | - | - | 45.115 | 19.263 | 0 | - | - | 25.852 | 0 | 262.864
120 | 1.325 | - | - | 2.568 | 23.791 | - | - | 53.802 | 23.791 | 0 | - | - | 30.011 | 0 | 292.875
130 | 1.823 | - | - | 4.81 | 15.738 | - | - | 51.644 | 15.738 | 0 | - | - | 35.906 | 0 | 328.781
140 | 2.59 | - | - | 1.136 | 22.254 | - | - | 38.974 | 22.254 | 0 | - | - | 16.72 | 0 | 345.501
160 | 3.552 | - | - | 0.836 | 61.768 | - | - | 26.354 | 26.354 | 35.414 | - | - | 0 | 35.414 | 345.501
180 | 3.335 | - | - | 0.511 | 69.092 | - | - | 18.419 | 18.419 | 50.673 | - | - | 0 | 86.087 | 345.501
200 | 4.181 | - | - | 0.542 | 75.158 | - | - | 14.743 | 14.743 | 60.415 | - | - | 0 | 146.502 | 345.501
220 | 2.293 | - | - | 1.137 | 64.738 | - | - | 23.5 | 23.5 | 41.238 | - | - | 0 | 187.74 | 345.501
238.861 | 11.348 | - | - | 0.712 | 128.641 | - | - | 24.407 | 24.407 | 104.234 | - | - | 0 | 291.974 | 345.501
240 | 2.566 | - | - | 1.652 | 8.131 | - | - | 1.853 | 1.853 | 6.278 | - | - | 0 | 298.252 | 345.501
260 | 3.621 | - | - | 1.167 | 62.21 | - | - | 38.74 | 38.74 | 23.47 | - | - | 0 | 321.722 | 345.501
280 | 5.663 | - | - | 0.692 | 93.458 | - | - | 25.036 | 25.036 | 68.422 | - | - | 0 | 390.144 | 345.501
300 | 4.382 | - | - | 0.264 | 100.661 | - | - | 13.137 | 13.137 | 87.524 | - | - | 0 | 477.668 | 345.501
320 | 0.341 | - | - | 0.855 | 47.893 | - | - | 15.526 | 15.526 | 32.367 | - | - | 0 | 510.035 | 345.501
340 | 0.112 | - | - | 1.63 | 4.529 | - | - | 34.79 | 4.529 | 0 | - | - | 30.261 | 510.035 | 375.762
360 | 2.168 | - | - | 0.542 | 22.803 | - | - | 30.396 | 22.803 | 0 | - | - | 7.593 | 510.035 | 383.355
380 | 5.697 | - | - | 0.017 | 78.651 | - | - | 7.814 | 7.814 | 70.837 | - | - | 0 | 580.872 | 383.355
400 | 4.818 | - | - | 0.696 | 104.407 | - | - | 10.195 | 10.195 | 94.212 | - | - | 0 | 675.084 | 383.355
420 | 5.495 | - | - | 0.47 | 102.212 | - | - | 16.665 | 16.665 | 85.547 | - | - | 0 | 760.631 | 383.355
440 | 7.761 | - | - | 1.082 | 130.94 | - | - | 22.177 | 22.177 | 108.763 | - | - | 0 | 869.394 | 383.355
460 | 7.167 | - | - | 0.148 | 147.625 | - | - | 17.592 | 17.592 | 130.033 | - | - | 0 | 999.427 | 383.355
480 | 8.028 | - | - | 0.334 | 151.951 | - | - | 6.743 | 6.743 | 145.208 | - | - | 0 | 1144.635 | 383.355
500 | 1.257 | - | - | 2.985 | 96.191 | - | - | 44.677 | 44.677 | 51.514 | - | - | 0 | 1196.149 | 383.355
520 | 2.161 | - | - | 2.182 | 34.467 | - | - | 72.447 | 34.467 | 0 | - | - | 37.98 | 1196.149 | 421.335
540 | 3.582 | - | - | 0.646 | 57.946 | - | - | 40.413 | 40.413 | 17.533 | - | - | 0 | 1213.682 | 421.335
560 | 5.373 | - | - | 0.532 | 89.543 | - | - | 16.493 | 16.493 | 73.05 | - | - | 0 | 1286.732 | 421.335
580 | 4.663 | - | - | 0.703 | 100.358 | - | - | 17.291 | 17.291 | 83.067 | - | - | 0 | 1369.799 | 421.335
600 | 4.305 | - | - | 0.859 | 89.679 | - | - | 21.874 | 21.874 | 67.805 | - | - | 0 | 1437.604 | 421.335
620 | 4.393 | - | - | 1.061 | 86.976 | - | - | 26.893 | 26.893 | 60.083 | - | - | 0 | 1497.687 | 421.335
640 | 3.931 | - | - | 0.481 | 83.775 | - | - | 20.688 | 20.688 | 63.087 | - | - | 0 | 1560.774 | 421.335
660 | 5.46 | - | - | 0.255 | 94.376 | - | - | 9.882 | 9.882 | 84.494 | - | - | 0 | 1645.268 | 421.335
680 | 3.044 | - | - | 1.122 | 85.038 | - | - | 19.272 | 19.272 | 65.766 | - | - | 0 | 1711.034 | 421.335
700 | 2.043 | - | - | 0.767 | 50.873 | - | - | 26.444 | 26.444 | 24.429 | - | - | 0 | 1735.463 | 421.335
718.287 | 9.471 | - | - | 0.03 | 105.28 | - | - | 10.202 | 10.202 | 95.078 | - | - | 0 | 1830.541 | 421.335
720 | 8.416 | - | - | 0.007 | 15.32 | - | - | 0.044 | 0.044 | 15.276 | - | - | 0 | 1845.817 | 421.335
740 | 6.329 | - | - | 0.318 | 144.73 | - | - | 4.54 | 4.54 | 140.19 | - | - | 0 | 1986.007 | 421.335
760 | 5.276 | - | - | 0.84 | 114.478 | - | - | 15.685 | 15.685 | 98.793 | - | - | 0 | 2084.8 | 421.335
780 | 8.083 | - | - | 0.271 | 133.588 | - | - | 15.562 | 15.562 | 118.026 | - | - | 0 | 2202.826 | 421.335
800 | 3.855 | - | - | 0.823 | 119.377 | - | - | 15.329 | 15.329 | 104.048 | - | - | 0 | 2306.874 | 421.335
820 | 0.526 | - | - | 1.825 | 43.807 | - | - | 37.077 | 37.077 | 6.73 | - | - | 0 | 2313.604 | 421.335
840 | 0.889 | - | - | 2.391 | 14.012 | - | - | 59.149 | 14.012 | 0 | - | - | 45.137 | 2313.604 | 466.472
860 | 3.947 | - | - | 0.538 | 48.167 | - | - | 41.274 | 41.274 | 6.893 | - | - | 0 | 2320.497 | 466.472
880 | 5.358 | - | - | 0.005 | 93.051 | - | - | 7.599 | 7.599 | 85.452 | - | - | 0 | 2405.949 | 466.472
900 | 4.461 | - | - | 0.01 | 98.199 | - | - | 0.205 | 0.205 | 97.994 | - | - | 0 | 2503.943 | 466.472
920 | 2.15 | - | - | 2.63 | 66.11 | - | - | 36.961 | 36.961 | 29.149 | - | - | 0 | 2533.092 | 466.472
940 | 1.069 | - | - | 2.356 | 32.186 | - | - | 69.801 | 32.186 | 0 | - | - | 37.615 | 2533.092 | 504.087
960 | 1.805 | - | - | 1.775 | 28.742 | - | - | 57.836 | 28.742 | 0 | - | - | 29.094 | 2533.092 | 533.181
980 | 2.704 | - | - | 2.229 | 45.097 | - | - | 56.07 | 45.097 | 0 | - | - | 10.973 | 2533.092 | 544.154
1000 | 2.06 | - | - | 1.169 | 47.64 | - | - | 47.575 | 47.575 | 0.065 | - | - | 0 | 2533.157 | 544.154
1020 | 2.703 | - | - | 1.929 | 47.62 | - | - | 43.372 | 43.372 | 4.248 | - | - | 0 | 2537.405 | 544.154
1040 | 5.581 | - | - | 0.415 | 81.656 | - | - | 34.021 | 34.021 | 47.635 | - | - | 0 | 2585.04 | 544.154
1060 | 3.332 | - | - | 2.203 | 88.12 | - | - | 37.353 | 37.353 | 50.767 | - | - | 0 | 2635.807 | 544.154
1080 | 0.522 | - | - | 4.584 | 38.67 | - | - | 95.462 | 38.67 | 0 | - | - | 56.792 | 2635.807 | 600.946
1100 | 2.397 | - | - | 5.89 | 29.185 | - | - | 146.641 | 29.185 | 0 | - | - | 117.456 | 2635.807 | 718.402
1107.74 | 5.148 | - | - | 7.319 | 29.199 | - | - | 71.569 | 29.199 | 0 | - | - | 42.37 | 2635.807 | 760.772
1120 | 0 | - | - | 0 | 31.559 | - | - | 62.815 | 31.559 | 0 | - | - | 31.256 | 2635.807 | 792.028
1+140 | 0 | - | - | 0 | 0 | - | - | 0 | 0 | 0 | - | - | 0 | 2635.807 | 792.028
TOTAL | 219.49 | 0 | 0 | 86.933 | 3954.911 | 0 | 0 | 2111.132 | 1319.104 | 2635.807 | 0 | 0 | 792.028 | 2635.807 | 600.946