## Empréstimo
DETERMINAÇÃO DA DENSIDADE DE CAMPO
MÉTODO FRASCO DE AREIA
Rua: | Beco do Davi
Estudo: | Subleito | [6 empty] | Data: | 2003-01-16
Frasco N.º: | 1
(1) Peso da Areia no Cone: |  | 0.471 | kg |  | (2) Densidade da Areia: |  | 1.336 | kg/cm3
Furo N.º |  |  |  | ST.01 | ST.03 | ST.05 | ST.07 | ST.09 | ST.11 | ST.13 | ST.15 | ST.17 | ST.19
Localização (Km) |  |  |  | 0+047 | 0+100 | 0+200 | 0+300 | 0+400 | 0+500 | 0+600 | 0+700 | 0+800 | 0+900
Amostra N.º | bar: ST.01 to kg/cm3 ST.19
Camada (cm)
(3) Peso Frasco + Areia (gf) |  |  |  | 5.805 | 5.805 | 5.805 | 5.805 | 5.805 | 5.805 | 5.805 | 5.805 | 5.805 | 5.805
(4) Peso Frasco + Areia Restante (gf) |  |  |  | 4.195 | 4.063 | 3.995 | 4.06 | 4.085 | 4.099 | 4.068 | 4.145 | 4.264 | 4.083
(5) Peso da Areia Deslocada (gf) - (3 - 4) |  |  |  | 1.61 | 1.742 | 1.81 | 1.745 | 1.72 | 1.706 | 1.737 | 1.66 | 1.541 | 1.722
(6) Peso da Areia na Cavidade (gf) - (5 - 1) |  |  |  | 1.139 | 1.271 | 1.339 | 1.274 | 1.249 | 1.235 | 1.266 | 1.189 | 1.07 | 1.251
(7)Volume do Furo (cm³) - (6 / 2) |  |  |  | 0.85254 | 0.95135 | 1.0022 | 0.95359 | 0.93488 | 0.9244 | 0.9476 | 0.88997 | 0.8009 | 0.93638
(8) Peso do Solo Úmido |  |  |  | 1.275 | 1.246 | 1.82 | 1.628 | 1.625 | 1.533 | 1.569 | 1.583 | 1.423 | 1.485
(9) Densidade do Solo Úmido (gf/cm³) - (8 / 7) |  |  |  | 1.4955 | 1.3097 | 1.8159 | 1.7072 | 1.7382 | 1.6584 | 1.6558 | 1.7787 | 1.7768 | 1.5859
(10) Umidade (%) |  |  |  | 22.4 | 9.7 | 16 | 16.7 | 14 | 6.4 | 20.3 | 13.5 | 4.66 | 10.4
(11) Densidade do Solo Seco (gf/cm³) - (9/10+100) |  |  |  | 1.2218 | 1.1939 | 1.5655 | 1.4629 | 1.5247 | 1.5586 | 1.3764 | 1.5671 | 1.6976 | 1.4365
DADOS DE LABORATÓRIO
(12) Massa Específica Aparente Seca (gf/cm3) |  |  |  | 1.54 | 1.726 | 1.668 | 1.7 | 1.777 | 1.98 | 1.554 | 1.77 | 1.984 | 1.88
Umidade ótima % |  |  |  | 21 | 15.4 | 16.6 | 17.2 | 14.6 | 8.5 | 19.8 | 15.4 | 7.7 | 12.6
Grau de Compactação (%) - (11 / 12 * 100) |  |  |  | 79.3397 | 69.1722 | 93.8519 | 86.0541 | 85.8035 | 78.7181 | 88.5685 | 88.5394 | 85.5668 | 76.4097
Furo N.º |  |  |  | ST.01: ST.21; (2) Densidade da Areia: ST.03: ST.23; (2) Densidade da Areia: ST.05: ST.25
Localização (Km) |  |  |  | ST.01: 1+000; (2) Densidade da Areia: ST.03: 1+100; (2) Densidade da Areia: ST.05: 1+200
Amostra N.º | bar: ST.01 to (2) Densidade da Areia: ST.05
Camada (cm)
(3) Peso Frasco + Areia (gf) |  |  |  | ST.01: 5.805; (2) Densidade da Areia: ST.03: 5.805; (2) Densidade da Areia: ST.05: 5.805
(4) Peso Frasco + Areia Restante (gf) |  |  |  | ST.01: 3.879; (2) Densidade da Areia: ST.03: 4.078; (2) Densidade da Areia: ST.05: 4.164
(5) Peso da Areia Deslocada (gf) - (3 - 4) |  |  |  | ST.01: 1.926; (2) Densidade da Areia: ST.03: 1.727; (2) Densidade da Areia: ST.05: 1.641
(6) Peso da Areia na Cavidade (gf) - (5 - 1) |  |  |  | ST.01: 1.455; (2) Densidade da Areia: ST.03: 1.256; (2) Densidade da Areia: ST.05: 1.17
(7)Volume do Furo (cm³) - (6 / 2) |  |  |  | ST.01: 1.0891; (2) Densidade da Areia: ST.03: 0.94012; (2) Densidade da Areia: ST.05: 0.87575
(8) Peso do Solo Úmido |  |  |  | ST.01: 1.564; (2) Densidade da Areia: ST.03: 1.692; (2) Densidade da Areia: ST.05: 1.532
(9) Densidade do Solo Úmido (gf/cm³) - (8 / 7) |  |  |  | ST.01: 1.4361; (2) Densidade da Areia: ST.03: 1.7998; (2) Densidade da Areia: ST.05: 1.7494
(10) Umidade (%) |  |  |  | ST.01: 6.5; (2) Densidade da Areia: ST.03: 8.2; (2) Densidade da Areia: ST.05: 3.5
(11) Densidade do Solo Seco (gf/cm³) - (9/10+100) |  |  |  | ST.01: 1.3484; (2) Densidade da Areia: ST.03: 1.6634; (2) Densidade da Areia: ST.05: 1.6902
DADOS DE LABORATÓRIO
(12) Massa Específica Aparente Seca (gf/cm3) |  |  |  | ST.01: 1.92; (2) Densidade da Areia: ST.03: 1.93; (2) Densidade da Areia: ST.05: 2.077
Umidade ótima % |  |  |  | ST.01: 11.6; (2) Densidade da Areia: ST.03: 10.5; (2) Densidade da Areia: ST.05: 7.2
Grau de Compactação (%) - (11 / 12 * 100) |  |  |  | ST.01: 70.2311; (2) Densidade da Areia: ST.03: 86.1852; (2) Densidade da Areia: ST.05: 81.3772