## Plan1
ITEM | DISCRIMINAÇÃO | UNID. |  | Extensão | Largura | Espessura | Área | Volume | Adotado
Unidade
|  |  |  | (m) | (m) | (m) | (m2) | (m3)
(un)
ESTRADA BECO DO DAVI
| Regularização do Subleito | m² |  | 1220 | 2*(3,50+SL+0,25)=7,50+2*SL | - | 10112 | - | 10112
| Reforço de Areia | m³ |  | 1220 | 2*(3,50+SL+0,25)=7,50+2*SL | 0.16 | 10112 | 1617.92
| Reforço de Areia | m³ |  | 100 | 2*(3,50+0,25)=7,50 | 0.19 | 750 | 142.5
| Reforço de Areia | m³ |  | 100 | 2*(3,50+0,25)=7,50 | 0.12 | 750 | 90 | 1850
| Base Brita Graduada | m³ |  | 1220 | 2*(3,50+SL+0,25)=7,50+2*SL | 0.16 | 10112 | 1617.92 | 1618
| Imprimação | m² |  | 1220 | 2*(3,50+SL)=7,00+2*SL | - | 9437 | - | 9437
| CBUQ | m³ |  | 1220 | 2*(3,50+SL)=7,00+2*SL | 0.075 | 9437 | 707.775 | 708
Observação
SL = Superlargura da Pista nas Curvas, as quais variam
de acordo com a velocidade adotada para cada raio de curva,
| variando assim, as larguras da pista como também a extensâo | [5 empty] | 10112
| para cada variação | [5 empty] | 480
1835
1618
9437
708
1875

## Plan2
ITEM | DISCRIMINAÇÃO | UNID. |  | Quantidades | Preço | Total
Unidade
Unitário(*)
(un)
ESTRADA BECO DO DAVI
Pavimentação
27 | Regularização do Subleito | m² |  | 10112 | 0.75 | 7584
28 | Execução de Meio Fio de Concreto | m² |  | 480 | 15.14 | 7267.2
35 | Reforço de Areia | m³ |  | 1850 | 30.79 | 56961.5
46 | Base Brita Graduada | m³ |  | 1618 | 56.36 | 91190.48
48 | Imprimação | m² |  | 9437 | 3.37 | 31802.69
55 | CBUQ | m³ |  | 708 | 425.18 | 301027.44
194 | Remoção e Reposição de Cercas | m |  | 1875 | 6.05 | 11343.75