## Beco1
CÁLCULO DE VOLUMES
PROJETO: Vias especificadas na Região Noroeste - Lote 2
Beco da Vila Ipiranga
EXTENSÃO: 73,623 m
Km | Área (m²) |  | Volume (m³) |  | Compensação Lateral (m³) | Transporte (m³) |  | Transporte acum.(m³)
| Corte | Aterro | Corte | Aterro |  | Corte | Aterro | Corte | Aterro
3 | 1.205 | 0
10 | 0.569 | 0 | 6.209 | 0 | 0 | 6.209 | 0 | 6.209 | 0
20 | 0.543 | 0 | 5.56 | 0 | 0 | 5.56 | 0 | 11.769 | 0
30 | 0.436 | 0 | 4.895 | 0 | 0 | 4.895 | 0 | 16.664 | 0
40 | 0.434 | 0 | 4.35 | 0 | 0 | 4.35 | 0 | 21.014 | 0
50 | 0.461 | 0 | 4.475 | 0 | 0 | 4.475 | 0 | 25.489 | 0
60 | 0.38 | 0 | 4.205 | 0 | 0 | 4.205 | 0 | 29.694 | 0
70 | 1.181 | 0 | 7.805 | 0 | 0 | 7.805 | 0 | 37.499 | 0
70.63 | 1.211 | 0 | 0.75348 | 0 | 0 | 0.75348 | 0 | 38.2525 | 0
TOTAL |  |  | 38.2525 | 0 | 0 | 38.2525 | 0 | 186.5905 | 0

## Baltazar de Bem
CÁLCULO DE VOLUMES
PROJETO: Vias especificadas na Região Leste - Lote 2
Rua Baltazar de Bem
EXTENSÃO: 469,372 m
Km | Área (m²) |  | Volume (m³) |  | Compensação Lateral (m³) | Transporte (m³) |  | Transporte acum.(m³)
| Corte | Aterro | Corte | Aterro |  | Corte | Aterro | Corte | Aterro
3 | 6.503 | 0
10 | 6.202 | 0.041 | 44.4675 | 0.1435 | 0.1435 | 44.324 | 0 | 44.324 | 0
20 | 5.611 | 0 | 59.065 | 0.205 | 0.205 | 58.86 | 0 | 103.184 | 0
30 | 4.702 | 0.068 | 51.565 | 0.34 | 0.34 | 51.225 | 0 | 154.409 | 0
40 | 3.182 | 0.399 | 39.42 | 2.335 | 2.335 | 37.085 | 0 | 191.494 | 0
50 | 2.7 | 0.479 | 29.41 | 4.39 | 4.39 | 25.02 | 0 | 216.514 | 0
60 | 2.709 | 0.08 | 27.045 | 2.795 | 2.795 | 24.25 | 0 | 240.764 | 0
70 | 3.221 | 0 | 29.65 | 0.4 | 0.4 | 29.25 | 0 | 270.014 | 0
80 | 3.101 | 0.065 | 31.61 | 0.325 | 0.325 | 31.285 | 0 | 301.299 | 0
90 | 3.067 | 0.375 | 30.84 | 2.2 | 2.2 | 28.64 | 0 | 329.939 | 0
100 | 3.131 | 0.231 | 30.99 | 3.03 | 3.03 | 27.96 | 0 | 357.899 | 0
110 | 2.548 | 0.686 | 28.395 | 4.585 | 4.585 | 23.81 | 0 | 381.709 | 0
120 | 3.069 | 0.479 | 28.085 | 5.825 | 5.825 | 22.26 | 0 | 403.969 | 0
130 | 3.293 | 0.553 | 31.81 | 5.16 | 5.16 | 26.65 | 0 | 430.619 | 0
140 | 3.641 | 0.417 | 34.67 | 4.85 | 4.85 | 29.82 | 0 | 460.439 | 0
150 | 3.576 | 0.712 | 36.085 | 5.645 | 5.645 | 30.44 | 0 | 490.879 | 0
160 | 3.286 | 0.539 | 34.31 | 6.255 | 6.255 | 28.055 | 0 | 518.934 | 0
170 | 2.982 | 0.899 | 31.34 | 7.19 | 7.19 | 24.15 | 0 | 543.084 | 0
180 | 2.781 | 1.316 | 28.815 | 11.075 | 11.075 | 17.74 | 0 | 560.824 | 0
190 | 3.415 | 0.533 | 30.98 | 9.245 | 9.245 | 21.735 | 0 | 582.559 | 0
200 | 4.402 | 0.012 | 39.085 | 2.725 | 2.725 | 36.36 | 0 | 618.919 | 0
210 | 5.122 | 0 | 47.62 | 0.06 | 0.06 | 47.56 | 0 | 666.479 | 0
220 | 3.463 | 0.65 | 42.925 | 3.25 | 3.25 | 39.675 | 0 | 706.154 | 0
230 | 3.539 | 0.468 | 35.01 | 5.59 | 5.59 | 29.42 | 0 | 735.574 | 0
240 | 2.522 | 2.26 | 30.305 | 13.64 | 13.64 | 16.665 | 0 | 752.239 | 0
250 | 2.836 | 0.71 | 26.79 | 14.85 | 14.85 | 11.94 | 0 | 764.179 | 0
260 | 3.309 | 0.413 | 30.725 | 5.615 | 5.615 | 25.11 | 0 | 789.289 | 0
270 | 3.568 | 0.455 | 34.385 | 4.34 | 4.34 | 30.045 | 0 | 819.334 | 0
280 | 3.839 | 0.67 | 37.035 | 5.625 | 5.625 | 31.41 | 0 | 850.744 | 0
290 | 4.204 | 0.388 | 40.215 | 5.29 | 5.29 | 34.925 | 0 | 885.669 | 0
300 | 4.664 | 0.211 | 44.34 | 2.995 | 2.995 | 41.345 | 0 | 927.014 | 0
310 | 3.543 | 0.106 | 41.035 | 1.585 | 1.585 | 39.45 | 0 | 966.464 | 0
320 | 2.518 | 0.976 | 30.305 | 5.41 | 5.41 | 24.895 | 0 | 991.359 | 0
330 | 2.921 | 0.492 | 27.195 | 7.34 | 7.34 | 19.855 | 0 | 1011.214 | 0
340 | 2.913 | 0.42 | 29.17 | 4.56 | 4.56 | 24.61 | 0 | 1035.824 | 0
350 | 3.097 | 0.189 | 30.05 | 3.045 | 3.045 | 27.005 | 0 | 1062.829 | 0
360 | 3.601 | 0.268 | 33.49 | 2.285 | 2.285 | 31.205 | 0 | 1094.034 | 0
370 | 3.756 | 0.247 | 36.785 | 2.575 | 2.575 | 34.21 | 0 | 1128.244 | 0
380 | 3.114 | 0.284 | 34.35 | 2.655 | 2.655 | 31.695 | 0 | 1159.939 | 0
390 | 2.963 | 0.213 | 30.385 | 2.485 | 2.485 | 27.9 | 0 | 1187.839 | 0
400 | 2.565 | 0.699 | 27.64 | 4.56 | 4.56 | 23.08 | 0 | 1210.919 | 0
410 | 1.565 | 0.529 | 20.65 | 6.14 | 6.14 | 14.51 | 0 | 1225.429 | 0
420 | 2.588 | 0.037 | 20.765 | 2.83 | 2.83 | 17.935 | 0 | 1243.364 | 0
430 | 4.851 | 0 | 37.195 | 0.185 | 0.185 | 37.01 | 0 | 1280.374 | 0
440 | 5.005 | 0 | 49.28 | 0 | 0 | 49.28 | 0 | 1329.654 | 0
450 | 4.536 | 0 | 47.705 | 0 | 0 | 47.705 | 0 | 1377.359 | 0
460 | 4.629 | 0 | 45.825 | 0 | 0 | 45.825 | 0 | 1423.184 | 0
465.9 | 6.387 | 0 | 32.4972 | 0 | 0 | 32.4972 | 0 | 1455.6812 | 0
TOTAL |  |  | 1641.3097 | 185.6285 | 185.6285 | 1455.6812 | 0 | 35282.1602 | 0

## Notável
CÁLCULO DE VOLUMES
PROJETO: Vias especificadas na Região Eixo da Baltazar - Lote 2
Rua Notável
EXTENSÃO: 120,824 m
Km | Área (m²) |  | Volume (m³) |  | Compensação Lateral (m³) | Transporte (m³) |  | Transporte acum.(m³)
| Corte | Aterro | Corte | Aterro |  | Corte | Aterro | Corte | Aterro
3.5 | 5.576 | 0
10 | 1.884 | 1.945 | 24.245 | 6.3213 | 6.3213 | 17.9237 | 0 | 17.9237 | 0
20 | 2.681 | 1.246 | 22.825 | 15.955 | 15.955 | 6.87 | 0 | 24.7937 | 0
30 | 2.338 | 2.747 | 25.095 | 19.965 | 19.965 | 5.13 | 0 | 29.9237 | 0
40 | 2.223 | 3.255 | 22.805 | 30.01 | 22.805 | 0 | 7.205 | 29.9237 | 7.205
50 | 1.819 | 3.283 | 20.21 | 32.69 | 20.21 | 0 | 12.48 | 29.9237 | 19.685
60 | 1.8 | 2.03 | 18.095 | 26.565 | 18.095 | 0 | 8.47 | 29.9237 | 28.155
70 | 2.223 | 1.949 | 20.115 | 19.895 | 19.895 | 0.22 | 0 | 30.1438 | 28.155
80 | 2.607 | 0.557 | 24.15 | 12.53 | 12.53 | 11.62 | 0 | 41.7638 | 28.155
90 | 2.721 | 0.467 | 26.64 | 5.12 | 5.12 | 21.52 | 0 | 63.2837 | 28.155
100 | 3.104 | 0.469 | 29.125 | 4.68 | 4.68 | 24.445 | 0 | 87.7288 | 28.155
110 | 4.412 | 0.137 | 37.58 | 3.03 | 3.03 | 34.55 | 0 | 122.2788 | 28.155
117 | 5.261 | 0 | 33.8555 | 0.4795 | 0.4795 | 33.376 | 0 | 155.6548 | 28.155
TOTAL |  |  | 304.7405 | 177.2407 | 149.0857 | 155.6548 | 28.155 | 663.266 | 223.975

## Núcleo 2
CÁLCULO DE VOLUMES
PROJETO: Vias especificadas na Região Eixo da Baltazar - Lote 2
Acesso ao Núcleo 2 do conjunto residencial Rubem Berta
EXTENSÃO: 98,068 m
Km | Área (m²) |  | Volume (m³) |  | Compensação Lateral (m³) | Transporte (m³) |  | Transporte acum.(m³)
| Corte | Aterro | Corte | Aterro |  | Corte | Aterro | Corte | Aterro
3.5 | 5.655 | 0
10 | 3.002 | 0 | 28.1352 | 0 | 0 | 28.1352 | 0 | 28.1352 | 0
20 | 2.05 | 0.058 | 25.26 | 0.29 | 0.29 | 24.97 | 0 | 53.1052 | 0
30 | 1.937 | 0.018 | 19.935 | 0.38 | 0.38 | 19.555 | 0 | 72.6603 | 0
40 | 1.762 | 0.171 | 18.495 | 0.945 | 0.945 | 17.55 | 0 | 90.2103 | 0
50 | 1.824 | 0.101 | 17.93 | 1.36 | 1.36 | 16.57 | 0 | 106.7802 | 0
60 | 2.121 | 0.008 | 19.725 | 0.545 | 0.545 | 19.18 | 0 | 125.9603 | 0
70 | 2.02 | 0.284 | 20.705 | 1.46 | 1.46 | 19.245 | 0 | 145.2053 | 0
80 | 5.689 | 0.786 | 38.545 | 5.35 | 5.35 | 33.195 | 0 | 178.4002 | 0
86.37 | 8.427 | 0.491 | 44.9595 | 4.0672 | 4.0672 | 40.8922 | 0 | 219.2925 | 0
90 | 9.496 | 0.719 | 32.5302 | 2.1961 | 2.1961 | 30.3341 | 0 | 249.6266 | 0
98.068 | 1.728 | 0.886 | 45.2776 | 6.4746 | 6.4746 | 38.803 | 0 | 288.4296 | 0
TOTAL |  |  | 311.4976 | 23.068 | 23.068 | 288.4296 | 0 | 1557.8056 | 0

## Rua A
CÁLCULO DE VOLUMES
PROJETO: Vias especificadas na Região Eixo da Baltazar - Lote 2
Rua A
EXTENSÃO: 121,000 m
Km | Área (m²) |  | Volume (m³) |  | Compensação Lateral (m³) | Transporte (m³) |  | Transporte acum.(m³)
| Corte | Aterro | Corte | Aterro |  | Corte | Aterro | Corte | Aterro
2.5 | 2.527 | 0
10 | 1.983 | 0.004 | 16.9125 | 0.015 | 0.015 | 16.8975 | 0 | 16.8975 | 0
20 | 1.799 | 0.059 | 18.91 | 0.315 | 0.315 | 18.595 | 0 | 35.4925 | 0
30 | 0.811 | 0.271 | 13.05 | 1.65 | 1.65 | 11.4 | 0 | 46.8925 | 0
40 | 1.116 | 0.254 | 9.635 | 2.625 | 2.625 | 7.01 | 0 | 53.9025 | 0
50 | 1.588 | 0.157 | 13.52 | 2.055 | 2.055 | 11.465 | 0 | 65.3675 | 0
60 | 1.565 | 0.074 | 15.765 | 1.155 | 1.155 | 14.61 | 0 | 79.9775 | 0
70 | 1.482 | 0.085 | 15.235 | 0.795 | 0.795 | 14.44 | 0 | 94.4175 | 0
80 | 1.166 | 0.248 | 13.24 | 1.665 | 1.665 | 11.575 | 0 | 105.9925 | 0
90 | 1.239 | 0.238 | 12.025 | 2.43 | 2.43 | 9.595 | 0 | 115.5875 | 0
100 | 2.289 | 1.132 | 17.64 | 6.85 | 6.85 | 10.79 | 0 | 126.3775 | 0
110 | 2.358 | 1.518 | 23.235 | 13.25 | 13.25 | 9.985 | 0 | 136.3625 | 0
120 | 3.847 | 2.2 | 31.025 | 18.59 | 18.59 | 12.435 | 0 | 148.7975 | 0
|  |  | 13.078 | 1.5 | 1.5 | 11.578 | 0 | 160.3755 | 0
TOTAL |  |  | 213.2705 | 52.895 | 52.895 | 160.3755 | 0 | 1186.4405 | 0

## Jose Optiz
CÁLCULO DE VOLUMES
PROJETO: Vias especificadas na Região Sul - Lote 2
Rua Professor José Alberto Optiz
EXTENSÃO: 94,045 m
Km | Área (m²) |  | Volume (m³) |  | Compensação Lateral (m³) | Transporte (m³) |  | Transporte acum.(m³)
| Corte | Aterro | Corte | Aterro |  | Corte | Aterro | Corte | Aterro
3.4 | 3.88 | 0
10 | 6.4275 | 0 | 34.0147 | 0 | 0 | 34.0147 | 0 | 34.0147 | 0
20 | 3.4605 | 0.021 | 49.44 | 0.105 | 0.105 | 49.335 | 0 | 83.3498 | 0
30 | 3.982 | 0.153 | 37.2125 | 0.87 | 0.87 | 36.3425 | 0 | 119.6923 | 0
40 | 3.311 | 0.1385 | 36.465 | 1.4575 | 1.4575 | 35.0075 | 0 | 154.6997 | 0
50 | 3.2425 | 0.222 | 32.7675 | 1.8025 | 1.8025 | 30.965 | 0 | 185.6647 | 0
60 | 3.164 | 0.1565 | 32.0325 | 1.8925 | 1.8925 | 30.14 | 0 | 215.8048 | 0
70 | 2.6645 | 0.3565 | 29.1425 | 2.565 | 2.565 | 26.5775 | 0 | 242.3822 | 0
80 | 2.627 | 0.519 | 26.4575 | 4.3775 | 4.3775 | 22.08 | 0 | 264.4622 | 0
90 | 1.794 | 1.062 | 22.105 | 7.905 | 7.905 | 14.2 | 0 | 278.6622 | 0
94.045 | 2.468 | 0.9025 | 8.6199 | 3.9732 | 3.9732 | 4.6467 | 0 | 283.3089 | 0
TOTAL |  |  | 308.2571 | 24.9482 | 24.9482 | 283.3089 | 0 | 1862.0417 | 0

## Lauro Barcellos
CÁLCULO DE VOLUMES
PROJETO: Vias especificadas na Região Sul - Lote 2
Rua Lauro Barcellos Lino
EXTENSÃO: 95,017 m
Km | Área (m²) |  | Volume (m³) |  | Compensação Lateral (m³) | Transporte (m³) |  | Transporte acum.(m³)
| Corte | Aterro | Corte | Aterro |  | Corte | Aterro | Corte | Aterro
3.6 | 4.87 | 2.217
10 | 7.473 | 2.7 | 39.4976 | 15.7344 | 15.7344 | 23.7632 | 0 | 23.7632 | 0
20 | 6.677 | 3.943 | 70.75 | 33.215 | 33.215 | 37.535 | 0 | 61.2982 | 0
30 | 6.317 | 4.859 | 64.97 | 44.01 | 44.01 | 20.96 | 0 | 82.2582 | 0
40 | 6.467 | 4.272 | 63.92 | 45.655 | 45.655 | 18.265 | 0 | 100.5232 | 0
50 | 6.539 | 4.153 | 65.03 | 42.125 | 42.125 | 22.905 | 0 | 123.4282 | 0
60 | 6.459 | 3.725 | 64.99 | 39.39 | 39.39 | 25.6 | 0 | 149.0282 | 0
70 | 6.786 | 3.9 | 66.225 | 38.125 | 38.125 | 28.1 | 0 | 177.1282 | 0
80 | 6.195 | 4.362 | 64.905 | 41.31 | 41.31 | 23.595 | 0 | 200.7232 | 0
90 | 6.084 | 4.257 | 61.395 | 43.095 | 43.095 | 18.3 | 0 | 219.0232 | 0
95.017 | 6.138 | 3.16 | 30.6589 | 18.6055 | 18.6055 | 12.0533 | 0 | 231.0765 | 0
TOTAL |  |  | 592.3415 | 361.2649 | 361.2649 | 231.0765 | 0 | 1368.2503 | 0

## Basilio Pelin
CÁLCULO DE VOLUMES
PROJETO: Vias especificadas na Região Sul - Lote 2
Rua Basilio Pelin Filho
EXTENSÃO: 282,425 m
Km | Área (m²) |  | Volume (m³) |  | Compensação Lateral (m³) | Transporte (m³) |  | Transporte acum.(m³)
| Corte | Aterro | Corte | Aterro |  | Corte | Aterro | Corte | Aterro
140 | 1.612 | 0.735
150 | 0.623 | 1.29 | 11.175 | 10.125 | 10.125 | 1.05 | 0 | 1.05 | 0
160 | 1.604 | 0.377 | 11.135 | 8.335 | 8.335 | 2.8 | 0 | 3.85 | 0
170 | 3.741 | 0 | 26.725 | 1.885 | 1.885 | 24.84 | 0 | 28.69 | 0
180 | 2.707 | 0.532 | 32.24 | 2.66 | 2.66 | 29.58 | 0 | 58.27 | 0
190 | 2.498 | 0.085 | 26.025 | 3.085 | 3.085 | 22.94 | 0 | 81.21 | 0
200 | 0.32 | 2.699 | 14.09 | 13.92 | 13.92 | 0.17 | 0 | 81.38 | 0
210 | 1.291 | 0.514 | 8.055 | 16.065 | 8.055 | 0 | 8.01 | 81.38 | 8.01
220 | 1.054 | 1.199 | 11.725 | 8.565 | 8.565 | 3.16 | 0 | 84.54 | 8.01
230 | 0.982 | 2.859 | 10.18 | 20.29 | 10.18 | 0 | 10.11 | 84.54 | 18.12
240 | 3.682 | 1.426 | 23.32 | 21.425 | 21.425 | 1.895 | 0 | 86.435 | 18.12
250 | 3.87 | 0.955 | 37.76 | 11.905 | 11.905 | 25.855 | 0 | 112.29 | 18.12
260 | 3.177 | 0.519 | 35.235 | 7.37 | 7.37 | 27.865 | 0 | 140.155 | 18.12
270 | 6.137 | 0.191 | 46.57 | 3.55 | 3.55 | 43.02 | 0 | 183.175 | 18.12
280 | 4.347 | 0.52 | 52.42 | 3.555 | 3.555 | 48.865 | 0 | 232.04 | 18.12
282.425 | 0 | 0 | 5.2707 | 0.6305 | 0.6305 | 4.6402 | 0 | 236.6802 | 18.12
TOTAL |  |  | 351.9257 | 133.3655 | 115.2455 | 236.6802 | 18.12 | 1495.6852 | 142.86