## Rua Otavio
CÁLCULO DE VOLUMES
PROJETO: VIAS ESPECIFICADAS NA REGIÃO CRUZEIRO - LOTE 3
Calçadão no Acesso da Rua Otávio de Souza
Extensão: 114,174 m
Km | Área (m²) |  | Volume (m³) |  | Compensação Lateral (m³) | Transporte (m³) |  | Transporte acum.(m³)
| Corte | Aterro | Corte | Aterro |  | Corte | Aterro | Corte | Aterro
3.5 | 3.1 | 0
9 | 4.219 | 0 | 20.1273 | 0 | 0 | 20.1273 | 0 | 20.1273 | 0
20 | 1.461 | 0 | 31.24 | 0 | 0 | 31.24 | 0 | 51.3672 | 0
30 | 1.129 | 0 | 12.95 | 0 | 0 | 12.95 | 0 | 64.3173 | 0
40 | 0.618 | 0.044 | 8.735 | 0.22 | 0.22 | 8.515 | 0 | 72.8323 | 0
50 | 0.001 | 0.556 | 3.095 | 3 | 3 | 0.095 | 0 | 72.9273 | 0
60 | 0.68 | 0.093 | 3.405 | 3.245 | 3.245 | 0.16 | 0 | 73.0872 | 0
70 | 1.035 | 0.571 | 8.575 | 3.32 | 3.32 | 5.255 | 0 | 78.3423 | 0
80 | 0.425 | 0.598 | 7.3 | 5.845 | 5.845 | 1.455 | 0 | 79.7973 | 0
90 | 0.882 | 0.06 | 6.535 | 3.29 | 3.29 | 3.245 | 0 | 83.0422 | 0
100 | 1.162 | 0 | 10.22 | 0.3 | 0.3 | 9.92 | 0 | 92.9622 | 0
110 | 0.232 | 0.55 | 6.97 | 2.75 | 2.75 | 4.22 | 0 | 97.1822 | 0
114.174 | 0 | 0 | 0.48418 | 1.1479 | 0.48418 | 0 | 0.66367 | 97.1822 | 0.66367
TOTAL |  |  | 119.6364 | 23.1179 | 22.4542 | 97.1822 | 0.66367 | 883.167 | 0.66367

## Beco do Sorriso
CÁLCULO DE VOLUMES
PROJETO: VIAS ESPECIFICADAS NA REGIÃO CRUZEIRO - LOTE 3
Beco do Sorriso
Extensão: 329,08 m
Km | Área (m²) |  | Volume (m³) |  | Compensação Lateral (m³) | Transporte (m³) |  | Transporte acum.(m³)
| Corte | Aterro | Corte | Aterro |  | Corte | Aterro | Corte | Aterro
3 | 2.082 | 0
10 | 0 | 9.21 | 7.287 | 32.235 | 7.287 | 0 | 24.948 | 0 | 24.948
20 | 0 | 4.496 | 0 | 68.53 | 0 | 0 | 68.53 | 0 | 93.478
30 | 0.067 | 1.077 | 0.335 | 27.865 | 0.335 | 0 | 27.53 | 0 | 121.008
40 | 1.685 | 0.405 | 8.76 | 7.41 | 7.41 | 1.35 | 0 | 1.35 | 121.008
50 | 2.678 | 0.186 | 21.815 | 2.955 | 2.955 | 18.86 | 0 | 20.21 | 121.008
60 | 0.24 | 1.263 | 14.59 | 7.245 | 7.245 | 7.345 | 0 | 27.555 | 121.008
70 | 1.467 | 0.375 | 8.535 | 8.19 | 8.19 | 0.345 | 0 | 27.9 | 121.008
80 | 0.527 | 1.706 | 9.97 | 10.405 | 9.97 | 0 | 0.435 | 27.9 | 121.443
90 | 1.28 | 2.186 | 9.035 | 19.46 | 9.035 | 0 | 10.425 | 27.9 | 131.868
100 | 3.893 | 0.219 | 25.865 | 12.025 | 12.025 | 13.84 | 0 | 41.74 | 131.868
110 | 2.4 | 0.006 | 31.465 | 1.125 | 1.125 | 30.34 | 0 | 72.08 | 131.868
120 | 0.353 | 1.215 | 13.765 | 6.105 | 6.105 | 7.66 | 0 | 79.74 | 131.868
130 | 1.525 | 0.189 | 9.39 | 7.02 | 7.02 | 2.37 | 0 | 82.11 | 131.868
140 | 3.417 | 0.03 | 24.71 | 1.095 | 1.095 | 23.615 | 0 | 105.725 | 131.868
150 | 4.48 | 0 | 39.485 | 0.15 | 0.15 | 39.335 | 0 | 145.06 | 131.868
160 | 3.703 | 0.794 | 40.915 | 3.97 | 3.97 | 36.945 | 0 | 182.005 | 131.868
170 | 2.555 | 1.092 | 31.29 | 9.43 | 9.43 | 21.86 | 0 | 203.865 | 131.868
180 | 1.953 | 0.649 | 22.54 | 8.705 | 8.705 | 13.835 | 0 | 217.7 | 131.868
190 | 1.849 | 0.593 | 19.01 | 6.21 | 6.21 | 12.8 | 0 | 230.5 | 131.868
200 | 1.557 | 1 | 17.03 | 7.965 | 7.965 | 9.065 | 0 | 239.565 | 131.868
210 | 1.694 | 0.811 | 16.255 | 9.055 | 9.055 | 7.2 | 0 | 246.765 | 131.868
220 | 1.798 | 0.08 | 17.46 | 4.455 | 4.455 | 13.005 | 0 | 259.77 | 131.868
230 | 1.708 | 0.192 | 17.53 | 1.36 | 1.36 | 16.17 | 0 | 275.94 | 131.868
240 | 1.645 | 0.72 | 16.765 | 4.56 | 4.56 | 12.205 | 0 | 288.145 | 131.868
250 | 1.392 | 0.163 | 15.185 | 4.415 | 4.415 | 10.77 | 0 | 298.915 | 131.868
260 | 1.03 | 0.421 | 12.11 | 2.92 | 2.92 | 9.19 | 0 | 308.105 | 131.868
270 | 0.919 | 0.524 | 9.745 | 4.725 | 4.725 | 5.02 | 0 | 313.125 | 131.868
280 | 1.402 | 0.226 | 11.605 | 3.75 | 3.75 | 7.855 | 0 | 320.98 | 131.868
290 | 0.18 | 1.311 | 7.91 | 7.685 | 7.685 | 0.225 | 0 | 321.205 | 131.868
300 | 2.518 | 0.51 | 13.49 | 9.105 | 9.105 | 4.385 | 0 | 325.59 | 131.868
310 | 2.221 | 0.061 | 23.695 | 2.855 | 2.855 | 20.84 | 0 | 346.43 | 131.868
320 | 0.921 | 1.015 | 15.71 | 5.38 | 5.38 | 10.33 | 0 | 356.76 | 131.868
326.4 | 4.283 | 0 | 16.6528 | 3.248 | 3.248 | 13.4048 | 0 | 370.1648 | 131.868
TOTAL |  |  | 549.9048 | 311.608 | 179.74 | 370.1648 | 131.868 | 5764.7998 | 4141.609

## Rua Waldemar
CÁLCULO DE VOLUMES
PROJETO: VIAS ESPECIFICADAS NA REGIÃO CRISTAL - LOTE 3
Rua Waldemar Gonçalves Pires
Extensão: 115,666 m
Km | Área (m²) |  | Volume (m³) |  | Compensação Lateral (m³) | Transporte (m³) |  | Transporte acum.(m³)
| Corte | Aterro | Corte | Aterro |  | Corte | Aterro | Corte | Aterro
8.2 | 4.156 | 0
10 | 3.248 | 0.254 | 6.6636 | 0.2286 | 0.2286 | 6.435 | 0 | 6.435 | 0
20 | 2.327 | 0.81 | 27.875 | 5.32 | 5.32 | 22.555 | 0 | 28.99 | 0
30 | 2.337 | 2.825 | 23.32 | 18.175 | 18.175 | 5.145 | 0 | 34.135 | 0
40 | 2.493 | 3.068 | 24.15 | 29.465 | 24.15 | 0 | 5.315 | 34.135 | 5.315
50 | 2.62 | 1.042 | 25.565 | 20.55 | 20.55 | 5.015 | 0 | 39.15 | 5.315
60 | 1.993 | 1.475 | 23.065 | 12.585 | 12.585 | 10.48 | 0 | 49.63 | 5.315
70 | 2.221 | 1.237 | 21.07 | 13.56 | 13.56 | 7.51 | 0 | 57.14 | 5.315
80 | 2.188 | 1.054 | 22.045 | 11.455 | 11.455 | 10.59 | 0 | 67.73 | 5.315
90 | 3.87 | 2.457 | 30.29 | 17.555 | 17.555 | 12.735 | 0 | 80.465 | 5.315
100 | 5.896 | 2.941 | 48.83 | 26.99 | 26.99 | 21.84 | 0 | 102.305 | 5.315
110 | 7.819 | 2.306 | 68.575 | 26.235 | 26.235 | 42.34 | 0 | 144.645 | 5.315
115.666 | 0 | 0 | 22.1512 | 6.5329 | 6.5329 | 15.6183 | 0 | 160.2633 | 5.315
TOTAL |  |  | 343.5998 | 188.6515 | 183.3365 | 160.2633 | 5.315 | 805.0233 | 47.835

## Rua Cel. Timoteo
CÁLCULO DE VOLUMES
PROJETO: VIAS ESPECIFICADAS NA REGIÃO CRISTAL - LOTE 3
Calçadão no Beco da Rua Cel. Timóteo
Extensão: 60 m
Km | Área (m²) |  | Volume (m³) |  | Compensação Lateral (m³) | Transporte (m³) |  | Transporte acum.(m³)
| Corte | Aterro | Corte | Aterro |  | Corte | Aterro | Corte | Aterro
4.5 | 2.2 | 0
10 | 1.691 | 0 | 10.7003 | 0 | 0 | 10.7003 | 0 | 10.7003 | 0
20 | 1.337 | 0 | 15.14 | 0 | 0 | 15.14 | 0 | 25.8403 | 0
30 | 1.289 | 0 | 13.13 | 0 | 0 | 13.13 | 0 | 38.9703 | 0
40 | 0.968 | 0.238 | 11.285 | 1.19 | 1.19 | 10.095 | 0 | 49.0652 | 0
50 | 1.281 | 0.073 | 11.245 | 1.555 | 1.555 | 9.69 | 0 | 58.7552 | 0
60 | 1.06 | 0.079 | 11.705 | 0.76 | 0.76 | 10.945 | 0 | 69.7002 | 0
TOTAL |  |  | 73.2053 | 3.505 | 3.505 | 69.7002 | 0 | 253.0315 | 0

## Curupaiti
CÁLCULO DE VOLUMES
PROJETO: VIAS ESPECIFICADAS NA REGIÃO CRISTAL - LOTE 3
Calçadão do Beco 3 da Rua Curupaiti
Extensão: 49,468 m
Km | Área (m²) |  | Volume (m³) |  | Compensação Lateral (m³) | Transporte (m³) |  | Transporte acum.(m³)
| Corte | Aterro | Corte | Aterro |  | Corte | Aterro | Corte | Aterro
3.5 | 4.25 | 1.7
10 | 1.495 | 0.21 | 18.6713 | 6.2075 | 6.2075 | 12.4637 | 0 | 12.4637 | 0
20 | 1.625 | 0.69 | 15.6 | 4.5 | 4.5 | 11.1 | 0 | 23.5637 | 0
30 | 1.456 | 0.529 | 15.405 | 6.095 | 6.095 | 9.31 | 0 | 32.8738 | 0
40 | 1.596 | 0.555 | 15.26 | 5.42 | 5.42 | 9.84 | 0 | 42.7137 | 0
49.468 | 1.49 | 0.6 | 14.6091 | 5.4678 | 5.4678 | 9.1414 | 0 | 51.8551 | 0
TOTAL |  |  | 79.5454 | 27.6903 | 27.6903 | 51.8551 | 0 | 163.4701 | 0

## Acesso 100
CÁLCULO DE VOLUMES
PROJETO: VIAS ESPECIFICADAS NA REGIÃO CRUZEIRO - LOTE 3
Calçadão no Acesso 100 na Vila Tronco Neves
Extensão: 108,191 m
Km | Área (m²) |  | Volume (m³) |  | Compensação Lateral (m³) | Transporte (m³) |  | Transporte acum.(m³)
| Corte | Aterro | Corte | Aterro |  | Corte | Aterro | Corte | Aterro
4.75 | 2.177 | 0
10 | 1.376 | 0 | 9.3266 | 0 | 0 | 9.3266 | 0 | 9.3266 | 0
20 | 1.845 | 0 | 16.105 | 0 | 0 | 16.105 | 0 | 25.4316 | 0
30 | 1.504 | 0 | 16.745 | 0 | 0 | 16.745 | 0 | 42.1766 | 0
40 | 1.242 | 0.001 | 13.73 | 0.005 | 0.005 | 13.725 | 0 | 55.9016 | 0
50 | 1.141 | 0.019 | 11.915 | 0.1 | 0.1 | 11.815 | 0 | 67.7166 | 0
60 | 1.204 | 0.001 | 11.725 | 0.1 | 0.1 | 11.625 | 0 | 79.3416 | 0
70 | 1.346 | 0 | 12.75 | 0.005 | 0.005 | 12.745 | 0 | 92.0866 | 0
80 | 1.103 | 0 | 12.245 | 0 | 0 | 12.245 | 0 | 104.3316 | 0
90 | 1.321 | 0.005 | 12.12 | 0.025 | 0.025 | 12.095 | 0 | 116.4266 | 0
100 | 2.49 | 0 | 19.055 | 0.025 | 0.025 | 19.03 | 0 | 135.4566 | 0
103.54 | 0.833 | 0.038 | 5.8817 | 0.06726 | 0.06726 | 5.8145 | 0 | 141.2711 | 0
TOTAL |  |  | 141.5983 | 0.32726 | 0.32726 | 141.2711 | 0 | 869.4673 | 0

## Chico Pedro
CÁLCULO DE VOLUMES
PROJETO: VIAS ESPECIFICADAS NA REGIÃO CRISTAL - LOTE 3
Calçadão da Rua Chico Pedro
Extensão: 55,380 m
Km | Área (m²) |  | Volume (m³) |  | Compensação Lateral (m³) | Transporte (m³) |  | Transporte acum.(m³)
| Corte | Aterro | Corte | Aterro |  | Corte | Aterro | Corte | Aterro
4.5 | 3.374 | 0.798
10 | 2.111 | 0.36 | 15.0838 | 3.1845 | 3.1845 | 11.8993 | 0 | 11.8993 | 0
20 | 1.508 | 0 | 18.095 | 1.8 | 1.8 | 16.295 | 0 | 28.1943 | 0
30 | 1.147 | 0.101 | 13.275 | 0.505 | 0.505 | 12.77 | 0 | 40.9642 | 0
40 | 1.088 | 0 | 11.175 | 0.505 | 0.505 | 10.67 | 0 | 51.6343 | 0
50 | 1.141 | 0 | 11.145 | 0 | 0 | 11.145 | 0 | 62.7792 | 0
55.38 | 1.227 | 0 | 6.3699 | 0 | 0 | 6.3699 | 0 | 69.1492 | 0
TOTAL |  |  | 75.1437 | 5.9945 | 5.9945 | 69.1492 | 0 | 264.6204 | 0

## Brugnera
CÁLCULO DE VOLUMES
PROJETO: VIAS ESPECIFICADAS NA REGIÃO CRUZEIRO - LOTE 3
Calçadão na Rua João Antonio Brugnera
Extensão: 139,630 m
Km | Área (m²) |  | Volume (m³) |  | Compensação Lateral (m³) | Transporte (m³) |  | Transporte acum.(m³)
| Corte | Aterro | Corte | Aterro |  | Corte | Aterro | Corte | Aterro
3.5 | 2.136 | 0
10 | 1.566 | 0.101 | 12.0315 | 0.32825 | 0.32825 | 11.7033 | 0 | 11.7033 | 0
20 | 1.899 | 0.155 | 17.325 | 1.28 | 1.28 | 16.045 | 0 | 27.7482 | 0
30 | 1.961 | 0.102 | 19.3 | 1.285 | 1.285 | 18.015 | 0 | 45.7632 | 0
40 | 2.972 | 0.103 | 24.665 | 1.025 | 1.025 | 23.64 | 0 | 69.4032 | 0
50 | 2.325 | 0.099 | 26.485 | 1.01 | 1.01 | 25.475 | 0 | 94.8782 | 0
60 | 0.86 | 0.065 | 15.925 | 0.82 | 0.82 | 15.105 | 0 | 109.9832 | 0
70 | 1.128 | 0.011 | 9.94 | 0.38 | 0.38 | 9.56 | 0 | 119.5433 | 0
80 | 1.878 | 0.006 | 15.03 | 0.085 | 0.085 | 14.945 | 0 | 134.4882 | 0
90 | 1.799 | 0.073 | 18.385 | 0.395 | 0.395 | 17.99 | 0 | 152.4783 | 0
100 | 1.416 | 0.017 | 16.075 | 0.45 | 0.45 | 15.625 | 0 | 168.1033 | 0
110 | 2.012 | 0.01 | 17.14 | 0.135 | 0.135 | 17.005 | 0 | 185.1082 | 0
120 | 1.842 | 0 | 19.27 | 0.05 | 0.05 | 19.22 | 0 | 204.3282 | 0
130 | 1.81 | 0.113 | 18.26 | 0.565 | 0.565 | 17.695 | 0 | 222.0232 | 0
134.69 | 1.192 | 0 | 7.0397 | 0.26499 | 0.26499 | 6.7747 | 0 | 228.798 | 0
TOTAL |  |  | 236.8712 | 8.0732 | 8.0732 | 228.798 | 0 | 1774.3502 | 0