## BRUGNERA
ITEM | DISCRIMINAÇÃO | UNID. |  | Extensão | Largura | Espessura | Área | Volume | Adotado
Unidade
|  |  |  | (m) | (m) | (m) | (m2) | (m3)
(un)
CALÇADÃO DA RUA JOÃO ANTONIO BRUGNERA
| Regularização do Subleito | m² |  | 135 | 4,00+2*0,25=4,50 | - | 630 | - | 630
| Reforço de Areia | m³ |  | 54 | 4,00+2*0,25=4,50 | 0.15 | 243 | 365 | 37
| Base Brita Graduada | m³ |  | 135 | 4,00+2*0,25=4,50 | 0.19 | 630 | 119.7 | 120
| Imprimação | m² |  | 135 | 4 | - | 540 | - | 560
| CBUQ | m³ |  | 135 | 4 | 0.04 | 540 | 21.6 | 23
●Consideradas as áreas de concordâncias.

## TIMOTEO
ITEM | DISCRIMINAÇÃO | UNID. |  | Extensão | Largura | Espessura | Área | Volume | Adotado
Unidade
|  |  |  | (m) | (m) | (m) | (m2) | (m3)
(un)
CALÇADÃO NO BECO DA RUA CEL. TIMÓTEO, Nº 261
| Regularização do Subleito com Areia | m² |  | 58 | 4.5 | - | 261 | - | 261
| Reforço de Subleito com Areia | m³ |  | - | - | - | - | - | -
| Base de Brita Graduada | m³ |  | 58 | 4.5 | 0.2 | 261 | 52.2 | 53
| Imprimação Asfáltica | m² |  | 58 | 4 | - | 242 | - | 242
| CBUQ | m³ |  | 58 | 4 | 0.04 | 242 | 10 | 10
●Consideradas as áreas de concordâncias.

## ACESSO 100
ITEM | DISCRIMINAÇÃO | UNID. |  | Extensão | Largura | Espessura | Área | Volume | Adotado
Unidade
|  |  |  | (m) | (m) | (m) | (m2) | (m3)
(un)
MEMÓRIA DE CÁLCULO DOS QUANTITATIVOS - CALÇADÃO NO ACESSO 100 NA VILA TRONCO NEVES
| Regularização e Compactação do Subleito | m² |  | 100 | 4,00+2*0,25=4,50 | - | 467 | 467 | 467
| Reforço de Subleito com Areia | m³ |  | 100 | 4,00+2*0,25=4,50 | - | 467 | 15 | 15
| Base de Brita Graduada | m³ |  | 100 | 4,00+2*0,25=4,50 | 0.18 | 467 | 84 | 84
| Imprimação Asfáltica | m² |  | 100 | 4 | - | 417 | - | 417
| CBUQ | m³ |  | 100 | 4 | 0.04 | 417 | 17 | 17
●Consideradas as áreas de concordâncias.

## OTAVIO
ITEM | DISCRIMINAÇÃO | UNID. |  | Extensão | Largura | Espessura | Área | Volume | Adotado
Unidade
|  |  |  | (m) | (m) | (m) | (m2) | (m3)
(un)
CALÇADÃO NO ACESSO DA RUA OTÁVIO DE SOUZA
| Regularização do Subleito | m² |  | 112 | 4,00+2*0,25=4,50 | - | 505.78 | - | 505.78
| Reforço de Areia | m³ |  | 112 | 4,00+2*0,25=4,50 | - | 505.78 | 20 | 20
| Base de Concreto Rolado | m³ |  | 112 | 4,00+2*0,25=4,50 | 0.1 | 505.78 | 50.578 | 50.58
| Pav. de Blocos de Concreto | m² |  | 112 | 4 | - | 448.68 | - | 448.68

## Beco do Sorriso
ITEM | DISCRIMINAÇÃO | UNID. |  | Extensão | Largura | Espessura | Área | Volume | Adotado
Unidade
|  |  |  | (m) | (m) | (m) | (m2) | (m3)
(un)
BECO DO SORRISO
| Regularização do Subleito | m² |  | 324 | VARIÁVEL | - | 1650 | - | 1650
| Reforço de Areia | m³ |  | 324 | VARIÁVEL | - | 1650 | 4 | 4
| Base Brita Graduada | m³ |  | 324 | VARIÁVEL | 0.21 | 1650 | 346.5 | 347
| Imprimação | m² |  | 324 | VARIÁVEL | - | 1488 | - | 1488
| CBUQ | m³ |  | 324 | VARIÁVEL | 0.05 | 1488 | 74.4 | 75

## WALDEMAR
ITEM | DISCRIMINAÇÃO | UNID. |  | Extensão | Largura | Espessura | Área | Volume | Adotado
Unidade
|  |  |  | (m) | (m) | (m) | (m2) | (m3)
(un)
MEMÓRIA DE CÁLCULO DOS QUANTITATIVOS - RUA WALDEMAR GONÇALVES PIRES
| Reforço de Subleito com Areia | m³ |  | 123 | 7,00+2*0,25=7,50 | 0.15 | 921.92 | 138.288 | 148
| Base de Brita Graduada | m³ |  | 123 | 7,00+2*0,25=7,50 | 0.15 | 921.92 | 138.29 | 148
| Imprimação Asfáltica | m² |  | 123 | 7 | - | 867.72 | - | 870
| CBUQ | m³ |  | 123 | 7 | 0.04 | 867.72 | 34.71 | 44

## Chico Pedro
ITEM | DISCRIMINAÇÃO | UNID. |  | Extensão | Largura | Espessura | Área | Volume | Adotado
Unidade
|  |  |  | (m) | (m) | (m) | (m2) | (m3)
(un)
CALÇADÃO DA RUA CHICO PEDRO
| Regularização do Subleito | m² |  | 55 | 4,00+2*0,25=4,50 | - | 261 | - | 261
| Reforço de Areia | m³ |  | 15 | 4,00+2*0,25=4,50 | 0.08 | 67.5 | 5.4 | 6
| Base Brita Graduada | m³ |  | 55 | 4,00+2*0,25=4,50 | 0.22 | 261 | 57.42 | 58
| Imprimação | m² |  | 55 | 4 | - | 232 | - | 232
| CBUQ | m³ |  | 55 | 4 | 0.04 | 232 | 9.28 | 9.3

## Curupaiti
ITEM | DISCRIMINAÇÃO | UNID. |  | Extensão | Largura | Espessura | Área | Volume | Adotado
Unidade
|  |  |  | (m) | (m) | (m) | (m2) | (m3)
(un)
CALÇADÃO NO BECO 3 DA RUA CURUPAITI
| Regularização do Subleito | m² |  | 48 | 2,50+2*0,25=3,00 | - | 143 | - | 143
| Reforço de Areia | m³ |  | 48 | 2,50+2*0,25=3,00 | 0.25 | 143 | 37 | 37
| Base de Brita Graduada | m³ |  | 48 | 2,50+2*0,25=3,00 | 0.18 | 143 | 26 | 26
| Pav. de Blocos de Concreto | m² |  | 48 | 2.5 | 0.06 | 120 | - | 120
●Consideradas as áreas de concordâncias.