## LAYOUT DE IMPRESSÃO
ESTUDOS GEOTÉCNICOS - SONDAGENS E RESULTADOS DE ENSAIOS
[9 empty] | LOCAL : |  | AV. EDVALDO PEREIRA PAIVA
[9 empty] | CIDADE: |  | PORTO ALEGRE
Local de Sondagem |  |  |  |  | NA | A N Á L I S E G R A N U L O M É T R I C A | [10 empty] | ENSAIO FÍSICO |  | Classifcação |  | Compactação |  | I. S. C. |  |  |  | T I P O D E S O L O
km/furo | Pos. | Pos. | Prof. (m) |  |  | 2'' | 1" | 3/4'' | 3/8'' | Nº 4 | Nº 10 | Nº 20 | Nº 30 | Nº 40 | Nº 60 | Nº 200 | LL | IP | IG | ASHTOO | D. Max. | h ót. | h | dens. | exp. | ISC | CLASSIFICAÇÃO ASHTOO | CLASSIFICAÇÃO VISUAL
F-01 |  | E | 0.00 | 0.2 | [14 empty] | 0 | [8 empty] | Revestimento Vegetal
F-01 |  | E | 0.2 | 1 |  | 92 | 78 |  | 73 | 65 | 51 |  |  | 32 |  | 16 | 25 | 11 | 0 | A2-6 | 1923 | 10.7 | 11 | 1936 | 0.07 | 15 | Areia Argilosa c/pedreg. | Areia Argilosa c/pedreg. Variegada
F-04 |  | E | 0,00 | 0.2 | [14 empty] | 0 | [8 empty] | Revestimento Vegetal
F-04 |  | E | 0.2 | 1 |  | 93 | 74 |  | 70 | 66 | 54 |  |  | 39 |  | 17 | 24 | 10 | 0 | A2-4 | 1926 | 12.1 | 12.4 | 1941 | 0.1 | 9 | Areia Siltosa c/pedreg. | Areia Siltosa c/pedreg. Variegada
F-07 |  | E | 0,00 | 0.2 | [14 empty] | 0 | [8 empty] | Revestimento Vegetal
F-07 |  | E | 0.2 | 1 |  | 100 | 69 |  | 61 | 53 | 41 |  |  | 29 |  | 15 | 27 | 12 | 0 | A2-6 | 1911 | 11 | 10.7 | 1935 | 0.1 | 18 | Areia Argilosa c/pedreg. | Areia Argilosa c/pedreg. Variegada
F-09 |  | LE | 0,00 | 0.2 | [14 empty] | 0 | [8 empty] | Revestimento Vegetal
F-09 |  | LE | 0.2 | 1 |  | 100 | 85 |  | 81 | 80 | 69 |  |  | 59 |  | 15 | NP | NP | 0 | A2-4 | 1900 | 10.4 | 10.1 | 1910 | 0.02 | 27 | Areia Siltosa | Areia Siltosa Variegada
F-10 |  | E | 0,00 | 0.2 | [14 empty] | 0 | [8 empty] | Revestimento Vegetal
F-10 |  | E | 0.2 | 1 |  | 94 | 76 |  | 70 | 67 | 65 |  |  | 51 |  | 22 | 24 | 9 | 0 | A2-4 | 1900 | 11.3 | 11 | 1915 | 0.02 | 23 | Areia Siltosa c/pedreg. | Areia Siltosa c/pedreg. Amarela
F-12 |  | LE | 0,00 | 0.2 | [14 empty] | 0 | [8 empty] | Revestimento Vegetal
F-12 |  | LE | 0.2 | 1 |  |  |  |  | 100 | 99 | 93 |  |  | 64 |  | 25 | NP | NP | 0 | A2-4 | 1903 | 8 | 8.3 | 1913 | 0.03 | 16 | Areia Siltosa | Areia Siltosa Amarela
F-14 |  | LD | 0,00 | 0.2 | [14 empty] | 0 | [8 empty] | Revestimento Vegetal
F-14 |  | LD | 0.2 | 1 | [5 empty] | 100 | 95 |  |  | 64 |  | 10 | NP | NP | 0 | A3 | 1888 | 8.6 | 8.9 | 1901 | 0.06 | 16 | Areia Fina | Areia Fina Amarela
F-15 |  | LE | 0,00 | 0.12 | [14 empty] | 0 | [8 empty] | Saibro Rosa
F-15 |  | LE | 0.12 | 1 | [5 empty] | 100 | 96 |  |  | 73 |  | 22 | NP | NP | 0 | A2-4 | 1967 | 8.9 | 9.2 | 1979 | 0.04 | 25 | Areia Siltosa | Areia Siltosa Marrom
F-16 |  | E | 0,00 | 1 | [5 empty] | 100 | 94 |  |  | 69 |  | 20 | NP | NP | 0 | A2-4 | 1995 | 10 | 10.1 | 1986 | 0.03 | 18 | Areia Siltosa | Areia Siltosa Amarela
F-18 |  | LE | 0,00 | 0.45 |  |  |  |  | 100 | 97 | 84 |  |  | 59 |  | 25 | 24 | 11 | 0 | A2-6 | 1909 | 10.9 | 10.7 | 1924 | 0.05 | 17 | Areia Argilosa | Areia Argilosa Rosa
F-18 |  | LE | 0.45 | 1 | [6 empty] | 100 |  |  | 68 |  | 11 | NP | NP | 0 | A2-4 | 1969 | 8.3 | 8.6 | 1962 | 0.04 | 18 | Areia Siltosa | Areia Siltosa Marrom
F-21 |  | LE | 0,00 | 0.1 | [14 empty] | 0 | [8 empty] | Saibro Rosa
F-21 |  | LE | 0.1 | 1 | [5 empty] | 100 | 97 |  |  | 75 |  | 25 | NP | NP | 0 | A2-4 | 1994 | 10.8 | 10.5 | 1979 | 0.03 | 8 | Areia Siltosa | Areia Siltosa Marrom
F-25 |  | LE | 0,00 | 0.1 | [14 empty] | 0 | [8 empty] | Saibro Rosa
F-25 |  | LE | 0.1 | 1 | [5 empty] | 100 | 97 |  |  | 66 |  | 19 | NP | NP | 0 | A2-4 | 1991 | 10 | 10.1 | 1979 | 0.02 | 27 | Areia Siltosa | Areia Siltosa Marrom
F-26 |  | LD | 0,00 | 0.08 | [14 empty] | 0 | [8 empty] | Saibro Rosa
F-26 |  | LD | 0.08 | 1 |  |  |  |  | 100 | 99 | 95 |  |  | 69 |  | 4 | NP | NP | 0 | A3 | 1829 | 10.9 | 10.7 | 1852 | 0.01 | 14 | Areia Fina | Areia Fina Amarela
F-28 |  | E | 0,00 | 0.12 | [14 empty] | 0 | [8 empty] | Saibro Rosa
F-28 |  | E | 0.12 | 1 | [5 empty] | 100 | 96 |  |  | 68 |  | 11 | NP | NP | 0 | A2-4 | 1858 | 8.9 | 9.2 | 1884 | 0.01 | 24 | Areia Siltosa | Areia Siltosa Amarela
F-30 |  | LE | 0,00 | 0.14 | [14 empty] | 0 | [8 empty] | Saibro Rosa
F-30 |  | LE | 0.14 | 1 |  | 100 | 96 |  | 94 | 89 | 74 |  |  | 56 |  | 23 | 22 | 11 | 0 | A2-6 | 1977 | 11.1 | 11 | 1970 | 0.01 | 11 | Areia Argilosa | Areia Argilosa Marrom
0 |  | 0 |  | 0 | [14 empty] | 0
0 |  | 0 | 0 | 0 | [14 empty] | 0
0 |  | 0 | 0 | 0 | [14 empty] | 0
0 |  | 0 | 0 | 0 | [14 empty] | 0
0 |  | 0 | 0 | 0 | [14 empty] | 0
0 |  | 0 | 0 | 0 | [14 empty] | 0
E = EIXO |  |  | LE = LADO ESQUERDO |  |  |  | LD = LADO DIREITO