## MODELO DE ORÇAMENTO
PREFEITURA MUNICIPAL DE PORTO ALEGRE
SECRETARIA MUNICIPAL DE OBRAS E VIAÇÃO
EPO - DIVISÃO DE PROJETOS VIÁRIOS
|  |  |  | Data: | 2002-07-31
CJB Engenharia & Topografia Ltda
ORÇAMENTO
1-TERRAPLENAGEM
Cód. | ÍTEM | Unidades | Vl. Unitários | Quantitativos | Total (R$)
18 | ATERRO DE PASSEIO COM SOLO LOCAL COMPACTADO | m3 | 2.69 | 80 | 215.2
24 | ESCAVACAO MECANICA EM TERRA | m³ | 3.16 | 600 | 1896
27 | REGULARIZACAO E COMPACTACAO DO SUBLEITO | m² | 0.65 | 1250 | 812.5
196 | TRANSP COM CARGA E DESCARGA ATE 2km EM CAM TOMB | m³ | 3.27 | 800 | 2616
197 | TRANSPORTE POR km EXCEDENTE | m³xkm | 0.61 | 300 | 183
|  |  |  | Sub total: R$ | 5722.7
2-PAVIMENTACAO
Cód. | ÍTEM | Unidades | Vl. Unitários | Quantitativos | Total (R$)
28 | EXEC APLIC MEIO FIO CONCRETO PREMOLDADO | m | 15.14 | 350 | 5299
35 | EXECUCAO DE REFORCO DE SUBLEITO COM AREIA | m³ | 30.79 | 70 | 2155.3
46 | EXECUCAO DE BASE OU SUB BASE DE BRITA GRADUADA | m³ | 55.57 | 260 | 14448.2
48 | EXECUCAO DE IMPRIMACAO ASFALTICA CONSUMO 1,0 l/m2 | m² | 2.11 | 1300 | 2743
55 | CONCRETO ASFALT FAIXAS II E III COMPACTADO NA PIST | m³ | 270 | 60 | 16200
|  |  |  | Sub total: R$ | 40845.5
|  | TERRAPLENAGEM+PAVIMENTAÇÃO |  |  | 46568.2
3-DRENAGEM
Cód. | ÍTEM | Unidades | Vl. Unitários | Quantitativos | Total (R$)
90 | ESCAV MEC VALA TERRA COM RETROESCAV PROF 2,50m | m³ | 4.36 | 199 | 867.64
103 | REENCHIMENTO DE VALAS COM MATERIAL LOCAL | m³ | 4.31 | 162 | 698.22
107 | ESCORAMENTO TIPO B | m² | 12.55 | 134 | 1681.7
112 | ENROCAMENTO COM PEDRA BRITADA | m³ | 41.62 | 23 | 957.26
125 | FORNEC E ASSENT TUBO CONCR SIMPLES C2 0.30 P.B | m | 22.75 | 135 | 3071.25
156 | POCO DE VISITA TIPO A 0,80x0,80x1,00 COMPLETO | un | 288.97 | 3 | 866.91
157 | METRO ADICIONAL DE P.V TIPO A 0,80x0,80 | m | 219.14 | 1.3 | 284.882
172 | BOCA DE LOBO COM FORNEC E COLOC DOS ARTEFATOS | un | 193.06 | 10 | 1930.6
196 | TRANSP COM CARGA E DESCARGA ATE 2km EM CAM TOMB | m³ | 3.27 | 37 | 120.99
|  |  |  | Sub-total R$ | 10479.452
| TERRAPLENAGEM+PAVIMENTAÇÃO+DRENAGEM - T O T A L R$= |  |  |  | 57047.652
Execução de infra-estrutura e pavimentação da Rua Marques Rebelo - entre a Rua Delegado Eli Correa e Rua I (180 m), Região Nordeste. GPR 20010066.