## Plan1
TRANSPORTE DE COORDENADAS PARA RUA MARQUES REBÊLO
ESTAÇAO | VISADA | ANGULO INTERNO | AZIMUTE CALC. | DISTANCIA | PROJ. CALCULADAS |  | COORD. CORRIGIDAS
[5 empty] | PX | PY | X | Y
[7 empty] | 189.067,185 | 1.676.646,617
M1 | M2 |  | 91º 17' 03.25" | 106.108 | 106.081 | -2.378 | 189.069,563 | 1.676.540,541
M1 | AUX 1 | 191º 11' 22" | 102º 28' 25.25" | 5.272 | 5.147 | -1.139 | 189.074,710 | 1.676.539,402
AUX 1 | AUX 2 | 86º 10' 15" | 08º 38' 40.25" | 523.312 | 78.656 | 517.367 | 189.153,366 | 1.677.056,769
AUX 2 | AUX 3 | 164º 39' 44" | 353º 18'24.25" | 162.071 | -18.89 | 160.966 | 189.134.476 | 1.677.217,735
AUX 3 | AUX 4 | 272º 14' 35" | 85º 32' 59.25" | 161.007 | 160.521 | 12.493 | 189.294,997 | 1.677.230,228
AUX 4 | M3 | 196º 03' 55" | 101º 36' 54.25" | 201.076 | 196.958 | -40.484 | 189.491,955 | 1.677.189,744
M3 | M2 | 85º 10' 13" | 06º 47' 07.25" | 88.559 | 10.463 | 87.939 | 189.502,418 | 1.677.277,683

## POLIGONAL-FECHADA
PLANILHA DE FECHAMENTO DA POLIGONAL
ESTAÇÃO | VISADA | ANGULO INTERNO | AZIMUTE CALC. | AZIMUTE CORRIG. | DISTANCIA | PROJ. CALCULADAS |  | CORREÇÕES |  | PROJ.CORRIGIDAS |  | COORD. CORRIGIDAS |  | DESCRIÇÃO
[6 empty] | PX | PY | X | Y | PX | PY | X | Y
| PINO5543 |  |  |  |  | X: 188.899,962; Y: 1.676.263,936
PINO5543 | PINO5541 |  | 188º 38' 28,41" | 188º 38' 28,41" |  | X: 188.262,783; Y: 1.676.019,292
P1 | P3 | 180º 21' 39" | 189º 00' 07,41" | 189º 00' 05,55" | 70991 | -11107 | -70117 | 0,001 | 0,002 | -11108 | -70119 | 188.251,675 | 1.675.949,173
P3 | P4 | 86º 52' 54" | 95º 53' 01,41" | 95º 52' 57,70" | 322601 | 320902 | -33064 | 0,017 | 0,001 | 320885 | -33065 | 188.572,560 | 1.675.916,108 | PIQUETINHO COM PREGO
P4 | P5 | 175º 01' 37" | 90º 54' 38,41" | 90º 54' 32,84" | 216419 | 216392 | -3434 | 0,012 | 0,000 | 216380 | -3434 | 188.788,940 | 1.675.912,674 | MARCO 1 CONCRETO - DEODORO
P5 | P6 | 192º 47' 48" | 103º 42' 26,41" | 103º 42' 18,98" | 73021 | 70942 | -17301 | 0,004 | 0,001 | 70938 | -17302 | 188.859,878 | 1.675.895,372 | PINO 5026
P6 | P7 | 152º 02' 23" | 75º 44' 49,41" | 75º 44' 40,12" | 49324 | 47805 | 12146 | 0,003 | 0,000 | 47802 | 12146 | 188.907,680 | 1.675.907,518 | MARCO 2 CONCRETO - DEODORO
P7 | P8 | 203º 04' 10" | 98º 48' 59,41" | 98º 48' 48,27" | 161114 | 159212 | -24685 | 0,009 | 0,001 | 159203 | -24686 | 189.066,883 | 1.675.882,832 | MARCO 3 CONCRETO - DEODORO
P8 | P9 | 43º 10' 43" | 321º 59' 42,41" | 321º 59' 29,41" | 65608 | -40400 | 51694 | 0,002 | 0,001 | -40402 | 51693 | 189.026,481 | 1.675.934,525 | MARCO 4 CONCRETO - DEODORO
P9 | P10 | 222º 30' 04" | 04º 29' 46,41" | 04º 29' 31,55" | 232841 | 18236 | 232126 | 0,001 | 0,006 | 18235 | 232120 | 189.044,716 | 1.676.166,645 | AUX.2 MEIO FIO PINTADO
P10 | P11 | 176º 05' 29" | 00º 35' 15,41" | 00º 34' 58,70" | 153049 | 1557 | 153041 | 0,000 | 0,004 | 1557 | 153037 | 189.046,273 | 1.676.319,682 | AUX.3 MEIO FIO PINTADO
P11 | P12 | 185º 26' 15" | 06º 01' 30,41" | 06º 01' 11,84" | 222089 | 23291 | 220864 | 0,001 | 0,005 | 23290 | 220859 | 189.069,563 | 1.676.540,541 | AUX.4 MEIO FIO PINTADO
P12 | P13 | 80º 27' 47" | 266º 29' 17,41" | 266º 28' 56,98" | 139148 | -138886 | -8537 | 0,007 | 0,000 | -138893 | -8537 | 188.930,670 | 1.676.532,004 | MARCO 1 CONCRETO - TIO FLOR
P13 | P14 | 186º 55' 58" | 273º 25' 15,41" | 273º 24' 53,12" | 208165 | -207795 | 12399 | 0,011 | 0,000 | -207806 | 12399 | 188.722,864 | 1.676.544,403 | PIQUETÃO COM PREGO
P14 | P15 | 267º 38' 32" | 01º 03' 47,41" | 01º 03' 23,27" | 90557 | 1670 | 90542 | 0,000 | 0,002 | 1670 | 90540 | 188.724,534 | 1.676.634,943 | MARCO 1 CONCRETO RUA B
P15 | P16 | 184º 21' 59" | 05º 25' 46,41" | 05º 25' 20,41" | 132344 | 12506 | 131752 | 0,001 | 0,003 | 12505 | 131749 | 188.737,039 | 1.676.766,692 | MARCO 2 CONCRETO RUA B
P16 | P17 | 169º 56' 59" | 355º 22' 45,41" | 355º 22' 17,55" | 125661 | -10140 | 125251 | 0,000 | 0,003 | -10140 | 125248 | 188.726,899 | 1.676.891,940 | MARCO 3 CONCRETO RUA B
P17 | P18 | 190º 08' 08" | 05º 30' 53,41" | 05º 30' 23,70" | 150450 | 14437 | 149756 | 0,001 | 0,004 | 14436 | 149752 | 188.741,335 | 1.677.041,692 | MARCO 4 CONCRETO RUA B
P18 | P19 | 87º 49' 11" | 273º 20' 04,41" | 273º 19' 32,84" | 324181 | -323635 | 18807 | 0,017 | 0,001 | -323652 | 18806 | 188.417,683 | 1.677.060,498 | PIQUETÃO COM PREGO
P19 | P20 | 92º 57' 23" | 186º 17' 27,41" | 186º 16' 53,98" | 341889 | -37408 | -339836 | 0,002 | 0,008 | -37410 | -339844 | 188.380,273 | 1.676.720,654 | PIQUETINHO COM PREGO
P20 | P21 | 184º 08' 47" | 190º 26' 14,41" | 190º 25' 39,12" | 316745 | -57328 | -311514 | 0,003 | 0,008 | -57331 | -311522 | 188.322,942 | 1.676.409,132 | PINO 5544
P21 | P2 | 178º 33' 57" | 189º 00' 11,41" | 188º 59' 34,27" | 146994 | -22977 | -145187 | 0,001 | 0,003 | -22978 | -145190 | 188.299,962 | 1.676.263,942 | PINO 5543
P2 | P1 | 179º 38' 56" | 188º 39' 07,41" | 188º 38' 28,41" | 247453 | -37179 | -244644 | 0,002 | 0,006 | -37181 | -244650 | 188.262,783 | 1.676.019,292
|  | 3420º 00' 39" | 00º 00' 39" |  | P=3790.644m | PX: 1773807; PY: 2396696
|  |  | 0,011 |  |  | PX: 0,095; PY: 0,058
EL=0.111m
[5 empty] | Erro Angular | PY: 00º 00' 39"
[5 empty] | Erro linear | PY: 0.111m
[5 empty] | Precisão | PY: 1:34200