## vol RUA A
RUA MARQUES REBELO
ESTACA | DISTANCIA | ÁREA (m²) |  |  |  | VOLUME (m³)
|  | PASSEIO |  | CAIXA |  | PASSEIO |  | CAIXA
|  | CORTE | ATERRO | CORTE | ATERRO | CORTE | ATERRO | CORTE | ATERRO
0 | 0 | VINCULADO AO PAVIMENTO EXISTENTE DA RUA DELEGADO ELI CORREA PRADO
1 | 20 | 0.81 | 0.404 | 6.411 | 0 | 8.1 | 4.04 | 64.11 | 0
2 | 20 | 0.716 | 0.014 | 3.553 | 0 | 15.26 | 4.18 | 99.64 | 0
3 | 20 | 0.189 | 0.713 | 2.138 | 0 | 9.05 | 7.27 | 56.91 | 0
4 | 20 | 0.277 | 1.928 | 0.981 | 0.114 | 4.66 | 26.41 | 31.19 | 1.14
5 | 20 | 0.699 | 0.311 | 3.027 | 0 | 9.76 | 22.39 | 40.08 | 1.14
6 | 20 | 0 | 2.096 | 1.388 | 0.015 | 6.99 | 24.07 | 44.15 | 0.15
6+9.000 | 9 | 0.29 | 2.67 | 3.717 | 0 | 1.305 | 21.447 | 22.9725 | 0.0675
7 | 20 | 0.309 | 2.728 | 3.895 | 0.018 | 3.09 | 48.24 | 52.83 | 0.33
8 | 20 | 0.983 | 1.642 | 6.847 | 0 | 12.92 | 43.7 | 107.42 | 0.18
8+19.112 | 19.112 | VINCULADO AO PAVIMENTO EXISTENTE DA RUA"I"
TOTAL | [5 empty] | 71.135 | 201.747 | 519.3025 | 3.0075