## todos
GRÁFICO: Intensidade (mm/h) x duração (horas)
duração | duração | intensidade (mm/h)
(min) | (horas) | 5 | 10 | 5 | 10 | 5 | 10 | 5 | 10
|  | Aeroporto |  | 8°DISME |  | IPH |  | Redenção
1440 | 24 |  | 3.3614 | 2.0004 | 2.2852 | 3.7005 | 4.239 | 3.7263 | 4.7248
1300 | 21.6667 | 3.1947 | 3.647 | 2.218 | 2.5337 | 3.9812 | 4.5605 | 4.0461 | 5.1159
1200 | 20 | 3.4051 | 3.8871 | 2.4043 | 2.7466 | 4.2154 | 4.8289 | 4.3151 | 5.4441
1100 | 18.3333 | 3.6493 | 4.1659 | 2.6245 | 2.9981 | 4.4855 | 5.1383 | 4.6276 | 5.8245
1000 | 16.6667 | 3.9367 | 4.494 | 2.8885 | 3.2997 | 4.8011 | 5.4997 | 4.9955 | 6.2713
900 | 15 | 4.2805 | 4.8864 | 3.2108 | 3.6679 | 5.1753 | 5.9284 | 5.4359 | 6.8045
800 | 13.3333 | 4.6999 | 5.3652 | 3.6131 | 4.1274 | 5.6278 | 6.4468 | 5.9735 | 7.4534
700 | 11.6667 | 5.2245 | 5.964 | 4.129 | 4.7168 | 6.1879 | 7.0883 | 6.6461 | 8.2626
600 | 10 | 5.9018 | 6.7372 | 4.8145 | 5.4998 | 6.9026 | 7.907 | 7.5152 | 9.304
500 | 8.3333 | 6.8144 | 7.779 | 5.769 | 6.5901 | 7.8523 | 8.995 | 8.6866 | 10.7013
400 | 6.6667 | 8.1197 | 9.269 | 7.1882 | 8.2114 | 9.1885 | 10.5256 | 10.3628 | 12.6898
300 | 5 | 10.1634 | 11.6021 | 9.5177 | 10.8725 | 11.2375 | 12.8727 | 12.9872 | 15.7817
250 | 4.1667 | 11.7052 | 13.3622 | 11.3477 | 12.963 | 12.7546 | 14.6106 | 14.966 | 18.0986
200 | 3.3333 | 13.8951 | 15.862 | 14.0357 | 16.0337 | 14.8748 | 17.0393 | 17.7737 | 21.3685
150 | 2.5 | 17.286 | 19.7329 | 18.3646 | 20.9788 | 18.0918 | 20.7245 | 22.1122 | 26.3874
100 | 1.6667 | 23.3542 | 26.6601 | 26.4789 | 30.2481 | 23.6944 | 27.1423 | 29.8391 | 35.2466
90 | 1.5 | 25.2118 | 28.7806 | 29.0319 | 33.1644 | 25.3775 | 29.0703 | 32.1933 | 37.9292
80 | 1.3333 | 27.4376 | 31.3216 | 32.1228 | 36.6954 | 27.3775 | 31.3614 | 35.0067 | 41.1263
70 | 1.1667 | 30.1594 | 34.4286 | 35.9409 | 41.057 | 29.8005 | 34.137 | 38.4351 | 45.0106
60 | 1 | 33.573 | 38.3254 | 40.7757 | 46.58 | 32.8078 | 37.582 | 42.7158 | 49.844
50 | 0.83333 | 37.9969 | 43.3755 | 47.0932 | 53.7967 | 36.6589 | 41.9934 | 48.2301 | 56.0462
40 | 0.66667 | 43.9876 | 50.2143 | 55.6945 | 63.6224 | 41.8013 | 47.8841 | 55.6343 | 64.3365
30 | 0.5 | 52.6198 | 60.0684 | 68.0827 | 77.774 | 49.0868 | 56.2298 | 66.169 | 76.0685
20 | 0.33333 | 66.2941 | 75.6784 | 87.4435 | 99.8907 | 60.3839 | 69.1708 | 82.5176 | 94.1521
15 | 0.25 | 76.7463 | 87.6101 | 101.8666 | 116.367 | 68.8544 | 78.8739 | 94.7236 | 107.5724
12.5 | 0.20833 | 83.522 | 95.3449 | 110.9981 | 126.7983 | 74.2808 | 85.09 | 102.4993 | 116.0904
10 | 0.16667 | 91.8071 | 104.8028 | 121.9058 | 139.2587 | 80.855 | 92.6208 | 111.8599 | 126.3157
7.5 | 0.125 | 102.1983 | 116.665 | 135.1612 | 154.4009 | 89.0145 | 101.9677 | 123.3706 | 138.8498
5 | 0.083333 | 115.665 | 132.038 | 151.6095 | 173.1905 | 99.4632 | 113.9369 | 137.909 | 154.6245
Tempo de Recorrência = 5 anos
Tempo de Recorrência = 10 anos

## Aeroporto
GRÁFICO: Intensidade (mm/h) x duração (horas)
duração | duração | intensidade (mm/h)
(min) | (horas) | 5 | 10 | 15 | 25 | 50 | 100
1440 | 24 | 2.9446 | 3.3614 | 3.6321 | 4.0043 | 4.5711 | 5.2182
1300 | 21.6667 | 3.1947 | 3.647 | 3.9406 | 4.3445 | 4.9595 | 5.6615
1200 | 20 | 3.4051 | 3.8871 | 4.2001 | 4.6305 | 5.286 | 6.0343
1100 | 18.3333 | 3.6493 | 4.1659 | 4.5013 | 4.9626 | 5.6651 | 6.467
1000 | 16.6667 | 3.9367 | 4.494 | 4.8558 | 5.3535 | 6.1113 | 6.9764
900 | 15 | 4.2805 | 4.8864 | 5.2799 | 5.821 | 6.645 | 7.5856
800 | 13.3333 | 4.6999 | 5.3652 | 5.7972 | 6.3914 | 7.2961 | 8.3289
700 | 11.6667 | 5.2245 | 5.964 | 6.4443 | 7.1047 | 8.1104 | 9.2585
600 | 10 | 5.9018 | 6.7372 | 7.2797 | 8.0258 | 9.1619 | 10.4588
500 | 8.3333 | 6.8144 | 7.779 | 8.4053 | 9.2668 | 10.5785 | 12.0759
400 | 6.6667 | 8.1197 | 9.269 | 10.0154 | 11.0418 | 12.6049 | 14.3891
300 | 5 | 10.1634 | 11.6021 | 12.5363 | 13.8211 | 15.7776 | 18.011
250 | 4.1667 | 11.7052 | 13.3622 | 14.4381 | 15.9178 | 18.171 | 20.7432
200 | 3.3333 | 13.8951 | 15.862 | 17.1392 | 18.8958 | 21.5706 | 24.624
150 | 2.5 | 17.286 | 19.7329 | 21.3219 | 23.5071 | 26.8346 | 30.6332
100 | 1.6667 | 23.3542 | 26.6601 | 28.8068 | 31.7591 | 36.2548 | 41.3868
90 | 1.5 | 25.2118 | 28.7806 | 31.0981 | 34.2852 | 39.1384 | 44.6787
80 | 1.3333 | 27.4376 | 31.3216 | 33.8436 | 37.3121 | 42.5938 | 48.6232
70 | 1.1667 | 30.1594 | 34.4286 | 37.2008 | 41.0134 | 46.819 | 53.4464
60 | 1 | 33.573 | 38.3254 | 41.4114 | 45.6555 | 52.1182 | 59.4958
50 | 0.83333 | 37.9969 | 43.3755 | 46.8682 | 51.6715 | 58.9859 | 67.3356
40 | 0.66667 | 43.9876 | 50.2143 | 54.2576 | 59.8183 | 68.2858 | 77.952
30 | 0.5 | 52.6198 | 60.0684 | 64.9052 | 71.5571 | 81.6863 | 93.2494
20 | 0.33333 | 66.2941 | 75.6784 | 81.7721 | 90.1526 | 102.9141 | 117.4821
15 | 0.25 | 76.7463 | 87.6101 | 94.6646 | 104.3664 | 119.14 | 136.0048
12.5 | 0.20833 | 83.522 | 95.3449 | 103.0222 | 113.5806 | 129.6585 | 148.0122
10 | 0.16667 | 91.8071 | 104.8028 | 113.2417 | 124.8474 | 142.5202 | 162.6946
7.5 | 0.125 | 102.1983 | 116.665 | 126.059 | 138.9783 | 158.6514 | 181.1092
5 | 0.083333 | 115.665 | 132.038 | 142.6699 | 157.2915 | 179.5569 | 204.974