## VOL RUA Deodoro
RUA DEODORO - MANOEL MARQUES ATÉ MARTIN FÉLIX BERTA
ESTACA | DISTANCIA | ÁREA (m²) |  |  |  | VOLUME (m³)
|  | PASSEIO |  | CAIXA |  | PASSEIO |  | CAIXA
|  | CORTE | ATERRO | CORTE | ATERRO | CORTE | ATERRO | CORTE | ATERRO
0 | 0 | VINCULADO AO PAVIMENTO EXISTENTE DA RUA MANOEL MARQUES
1 | 20 | 4.412 | 0.627 | 7.108 | 0 | 44.12 | 6.27 | 71.08 | 0
2 | 20 | 2.148 | 1.346 | 2.776 | 0 | 65.6 | 19.73 | 98.84 | 0
3 | 20 | 2.099 | 1.457 | 4.173 | 0 | 42.47 | 28.03 | 69.49 | 0
4 | 20 | 1.508 | 3.78 | 5.058 | 0 | 36.07 | 52.37 | 92.31 | 0
5 | 20 | 0.116 | 2.614 | 5.064 | 0 | 16.24 | 63.94 | 101.22 | 0
6 | 20 | 0.215 | 0.947 | 6.736 | 0 | 3.31 | 35.61 | 118 | 0
7 | 20 | 0.274 | 0.881 | 6.336 | 0 | 4.89 | 18.28 | 130.72 | 0
8 | 20 | 0.1 | 0.344 | 5.535 | 0 | 3.74 | 12.25 | 118.71 | 0
9 | 20 | 0 | 1.455 | 4.334 | 0 | 1 | 17.99 | 98.69 | 0
10 | 20 | 0.097 | 0.582 | 9.497 | 0 | 0.97 | 20.37 | 138.31 | 0
10+16.608 | 16.608 | VINCULADO AO PAVIMENTO DA RUA DEZENOVE DE FEVEREIRO
11 | 3.392 | VINCULADO AO PAVIMENTO DA RUA DEZENOVE DE FEVEREIRO
12 | 20 | 1.864 | 3.646 | 4.554 | 0 | 18.64 | 36.46 | 45.54 | 0
13 | 20 | 0.553 | 5.686 | 8.938 | 0 | 5.53 | 93.32 | 134.92 | 0
13+12.300 | 12.3 | 0.916 | 7.46 | 4.702 | 0.135 | 9.0343 | 80.8479 | 83.886 | 0.83025
14 | 7.7 | 0.683 | 5.543 | 3.879 | 1.58 | 6.1562 | 50.0615 | 33.0369 | 6.6028
14+5.900 | 20 | 1.006 | 0.098 | 4.606 | 0 | 16.89 | 56.41 | 84.85 | 15.8
15 | 20 | 2.374 | 0.484 | 4.998 | 0 | 33.8 | 5.82 | 96.04 | 0
16 | 14.567 | 2.773 | 0.325 | 4.755 | 0 | 37.4882 | 5.8924 | 71.036 | 0
16+2.850 | 2.85 | 3.083 | 0.164 | 6.125 | 0 | 8.3448 | 0.69683 | 15.504 | 0
16+13.657 | 10.807 | 2.609 | 0 | 5.857 | 0 | 30.7567 | 0.88617 | 64.7447 | 0
17 | 9.193 | 2.046 | 0.558 | 5.168 | 0 | 21.3967 | 2.5648 | 50.6764 | 0
17+3.150 | 3.15 | 3.812 | 0 | 6.364 | 0 | 9.2264 | 0.87885 | 18.1629 | 0
17+17.550 | 14.4 | 1.941 | 0.111 | 5.066 | 0 | 41.4216 | 0.7992 | 82.296 | 0
18 | 2.45 | 0.034 | 0.59 | 3.013 | 0 | 2.4194 | 0.85872 | 9.8968 | 0
18+6.500 | 6.5 | 0.408 | 0.557 | 4.033 | 0 | 1.326 | 3.7277 | 22.8995 | 0
19 | 13.5 | 1.683 | 1.122 | 5.091 | 0 | 14.1143 | 11.3332 | 61.587 | 0
19+10.000 | 10 | 1.684 | 0.434 | 6.541 | 0 | 16.835 | 7.78 | 58.16 | 0
20 | 10 | 3.694 | 0.211 | 4.126 | 0 | 26.89 | 3.225 | 53.335 | 0
20+10.000 | 10 | 2.754 | 0.088 | 4.148 | 0 | 32.24 | 1.495 | 41.37 | 0
21 | 10 | 0 | 1.985 | 2.751 | 0.102 | 13.77 | 10.365 | 34.495 | 0.51
21+10 | 20 | 0.772 | 0.026 | 5.455 | 0 | 7.72 | 20.11 | 82.06 | 1.02
22 | 10 | 0.951 | 0.229 | 5.061 | 0.618 | 8.615 | 1.275 | 52.58 | 3.09
22+10.000 | 4.928 | 0.301 | 0.309 | 6.23 | 0 | 3.0849 | 1.3256 | 27.821 | 1.5228
22+14.928 | 5.072 | VINCULADO AO PAVIMENTO EXISTENTE DA RUA MARTIN FELIX BERTA
23 | 5 | 0.781 | 0 | 6.295 | 0 | 1.9525 | 0 | 15.7375 | 0
23+5.000 | 5 | 0 | 14.192 | 0.884 | 4.026 | 1.9525 | 35.48 | 17.9475 | 10.065
23+10.000 | 5 | 0 | 34.469 | 0 | 22.854 | 0 | 121.6525 | 2.21 | 67.2
23+15.000 | 5 | 0 | 33.153 | 0 | 27.792 | 0 | 169.055 | 0 | 126.615
24 | 5 | 0 | 29.942 | 0 | 19.093 | 0 | 157.7375 | 0 | 117.2125
24+5.000 | 5 | 0 | 21.083 | 0 | 20.242 | 0 | 127.5625 | 0 | 98.3375
24+10.000 | 5 | 0 | 15.112 | 0 | 19.241 | 0 | 90.4875 | 0 | 98.7075
24+15.000 | 5 | 0 | 10.681 | 0 | 14.487 | 0 | 64.4825 | 0 | 84.32
25 | 5 | 0 | 6.475 | 1.169 | 9.867 | 0 | 42.89 | 2.9225 | 60.885
25+5.000 | 5 | 0.257 | 7.887 | 2.889 | 4.242 | 0.6425 | 35.905 | 10.145 | 35.2725
25+10.000 | 5 | 0.309 | 11.803 | 3.56 | 1.494 | 1.415 | 49.225 | 16.1225 | 14.34
25+15.000 | 5 | 0.127 | 11.739 | 3.98 | 0.557 | 1.09 | 58.855 | 18.85 | 5.1275
26 | 5 | 0.366 | 5.772 | 3.477 | 0.406 | 1.2325 | 43.7775 | 18.6425 | 2.4075
26+10.000 | 10 | 0.373 | 7.97 | 8.878 | 0 | 3.695 | 68.71 | 61.775 | 2.03
27 | 20 | 0.158 | 2.821 | 9.471 | 0 | 1.58 | 107.91 | 183.49 | 0
28 | 20 | 0.196 | 2.632 | 3.959 | 0 | 3.54 | 54.53 | 134.3 | 0
29 | 20 | 0.08 | 6.36 | 4.231 | 0 | 2.76 | 89.92 | 81.9 | 0
30 | 20 | 0.014 | 7.018 | 3.234 | 0.132 | 0.94 | 133.78 | 74.65 | 1.32
31 | 20 | 0 | 6.782 | 3.307 | 0.098 | 0.14 | 138 | 65.41 | 2.3
32 | 20 | 0.502 | 5.076 | 2.918 | 0.801 | 5.02 | 118.58 | 62.25 | 8.99
33 | 20 | 0.761 | 2.995 | 6.349 | 0 | 12.63 | 80.71 | 92.67 | 8.01
33+7.200 | 20 | VINCULADO AO PAVIMENTO DA RUA JOSÉ MARCELINO
TOTAL | [5 empty] | 622.6994 | 2460.2231 | 3121.2897 | 772.5158