## IGUATEMI
AV. JOÃO WALLIG - NORTE
SEÇÃO | DISTANCIA | ÁREA (m²) | [5 empty] | VOLUME (m³)
|  | PASSEIO |  | CANTEIRO |  | CAIXA |  | PASSEIO |  | CANTEIRO |  | CAIXA
|  | CORTE | ATERRO | CORTE | ATERRO | CORTE | ATERRO | CORTE | ATERRO | CORTE | ATERRO | CORTE | ATERRO
0+000 | 0 | 0 | 0 | 0 | 0 | 0 | 0 | 0 | 0 | 0 | 0 | 0 | 0
0+22,33 | 22.33 | 1.46 | 0 | 0 | 0 | 0 | 1.01 | 16.3009 | 0 | 0 | 0 | 0 | 11.2767
0+31,11 | 8.78 | 1.89 | 0 | 0 | 0 | 0 | 1.34 | 14.7065 | 0 | 0 | 0 | 0 | 10.3165
0+40 | 8.89 | 1.89 | 0 | 0 | 0 | 0 | 1.34 | 16.8021 | 0 | 0 | 0 | 0 | 11.9126
0+53 | 13 | 2.17 | 0 | 0 | 0 | 0 | 1.38 | 26.39 | 0 | 0 | 0 | 0 | 17.68
0+72,64 | 19.64 | 2.48 | 0.11 | 0 | 0 | 0 | 1.95 | 45.663 | 1.0802 | 0 | 0 | 0 | 32.7006
0+84 | 11.36 | 2.51 | 0 | 0 | 0 | 1.96 | 3.47 | 28.3432 | 0.6248 | 0 | 0 | 11.1328 | 30.7856
0+92 | 8 | 2.28 | 0.64 | 0 | 0 | 0 | 2.07 | 19.16 | 2.56 | 0 | 0 | 7.84 | 22.16
0+110,5 | 18.5 | 2 | 0 | 0 | 0 | 0 | 1.49 | 39.59 | 5.92 | 0 | 0 | 0 | 32.93
0+135,0 | 24.5 | 2.18 | 0 | 0 | 0 | 0 | 1.15 | 51.205 | 0 | 0 | 0 | 0 | 32.34
0+147,3 | 12.3 | 1.16 | 0.09 | 0 | 0 | 0.88 | 2.3 | 20.541 | 0.5535 | 0 | 0 | 5.412 | 21.2175
0+164,6 | 17.3 | 1.25 | 0.02 | 0 | 0 | 0 | 0.96 | 20.8465 | 0.9515 | 0 | 0 | 7.612 | 28.199
0+172,8 | 8.2 | 1.69 | 0.43 | 0 | 0.68 | 0 | 1.35 | 12.054 | 1.845 | 0 | 2.788 | 0 | 9.471
0+181,72 | 8.92 | 3.66 | 0 | 0.03 | 1.25 | 0 | 1.52 | 23.861 | 1.9178 | 0.1338 | 8.6078 | 0 | 12.8002
TOTAL | [7 empty] | 335.4632 | 15.4528 | 0.1338 | 11.3958 | 31.9968 | 273.7896
AV. JOÃO WALLIG - NORTE-RAMO 1
SEÇÃO | DISTANCIA | ÁREA (m²) | [5 empty] | VOLUME (m³)
|  | PASSEIO |  | CANTEIRO |  | CAIXA |  | PASSEIO |  | CANTEIRO |  | CAIXA
|  | CORTE | ATERRO | CORTE | ATERRO | CORTE | ATERRO | CORTE | ATERRO | CORTE | ATERRO | CORTE | ATERRO
0+000 | 0 | 1.16 | 0 | 0 | 0 | 0.88 | 2.3 | 0 | 0 | 0 | 0 | 0 | 0
0+007,66 | 7.66 | 4.82 | 0 | 0 | 0 | 0 | 2.55 | 22.9034 | 0 | 0 | 0 | 3.3704 | 18.5755
0+14,49 | 6.83 | 6.11 | 0 | 0 | 0 | 0 | 2.55 | 37.3259 | 0 | 0 | 0 | 0 | 17.4165
0+23,21 | 8.72 | 10.1 | 0 | 0 | 0 | 0 | 2.55 | 70.6756 | 0 | 0 | 0 | 0 | 22.236
0+28,30 | 5.09 | 9.23 | 0 | 0 | 0 | 0 | 2.43 | 49.1949 | 0 | 0 | 0 | 0 | 12.6741
0+46,33 | 18.03 | 0 | 0 | 0 | 0 | 0 | 0 | 0 | 0 | 0 | 0 | 0 | 21.9064
TOTAL | [7 empty] | 180.0998 | 0 | 0 | 0 | 3.3704 | 92.8085