## IGUATEMI
AV. JOÃO WALLIG - SUL
SEÇÃO | DISTANCIA | ÁREA (m²) | [5 empty] | VOLUME (m³)
|  | PASSEIO |  | CANTEIRO |  | CAIXA |  | PASSEIO |  | CANTEIRO |  | CAIXA
|  | CORTE | ATERRO | CORTE | ATERRO | CORTE | ATERRO | CORTE | ATERRO | CORTE | ATERRO | CORTE | ATERRO
0+216,37 | 0 | 2.77 | 0 | 0 | 0.27 | 0 | 2.15 | 0 | 0 | 0 | 0 | 0 | 0
0+221,37 | 5 | 1.32 | 0 | 0 | 0.57 | 0 | 1.01 | 10.225 | 0 | 0 | 2.1 | 0 | 7.9
0+228,32 | 6.95 | 1.24 | 0 | 0 | 0 | 1.24 | 2.17 | 8.896 | 0 | 0 | 1.9808 | 4.309 | 11.0505
0+237,56 | 9.24 | 1.68 | 0 | 0 | 0 | 0.69 | 1.22 | 13.4904 | 0 | 0 | 0 | 8.9166 | 15.6618
0+246,22 | 8.66 | 0.96 | 0.04 | 0 | 0 | 1.28 | 1.64 | 11.4312 | 0.1732 | 0 | 0 | 8.5301 | 12.3838
0+260,24 | 14.02 | 0.51 | 0 | 0 | 0 | 0 | 0.38 | 10.3047 | 0.2804 | 0 | 0 | 8.9728 | 14.1602
0+281,39 | 21.15 | 0.43 | 0 | 0 | 0 | 0 | 0.37 | 9.9405 | 0 | 0 | 0 | 0 | 7.9313
0+298 | 16.61 | 0.68 | 0 | 0 | 0 | 0 | 0.36 | 9.2186 | 0 | 0 | 0 | 0 | 6.0626
0+319,43 | 21.43 | 0 | 0 | 0 | 0 | 0 | 0 | 0 | 0 | 0 | 0 | 0 | 3.8574
TOTAL | [7 empty] | 73.5063 | 0.4536 | 0 | 4.0808 | 30.7285 | 79.0076
AV. JOÃO WALLIG - SUL - RAMO 4
SEÇÃO | DISTANCIA | ÁREA (m²) | [5 empty] | VOLUME (m³)
|  | PASSEIO |  | CANTEIRO |  | CAIXA |  | PASSEIO |  | CANTEIRO |  | CAIXA
|  | CORTE | ATERRO | CORTE | ATERRO | CORTE | ATERRO | CORTE | ATERRO | CORTE | ATERRO | CORTE | ATERRO
0+000 | 0 | 0 | 0 | 0 | 0 | 0 | 0 | 0 | 0 | 0 | 0 | 0 | 0
0+06,46 | 6.46 | 0.65 | 0 | 0 | 0 | 1.49 | 2.06 | 2.0995 | 0 | 0 | 0 | 4.8127 | 6.6538
0+17,58 | 11.12 | 0.88 | 0 | 0 | 0 | 0 | 0.73 | 8.5068 | 0 | 0 | 0 | 8.2844 | 15.5124
0+27,07 | 9.49 | 1.61 | 0 | 0 | 0 | 0 | 1.41 | 11.815 | 0 | 0 | 0 | 0 | 10.1543
0+32,15 | 5.08 | 1.46 | 0.16 | 0 | 0 | 0 | 1.42 | 7.7978 | 0.4064 | 0 | 0 | 0 | 7.1882
0+44,04 | 11.89 | 0 | 0 | 0 | 0 | 0 | 0 | 0 | 0.9512 | 0 | 0 | 0 | 8.4419
TOTAL | [7 empty] | 30.2191 | 1.3576 | 0 | 0 | 13.0971 | 47.9506