## Estrutura
ESTRUTURA 3ª PERIMETRAL
LOCAL | ESTACAS (M) |  |  | TIRANTES (UN) |  | FORMAS | LASTRO | CONCRETO | AÇO CA 50 ( kg )
| 50cm | 70cm | 80cm | 9 m | 12 m | M² | M³ | M³ | 5,0MM | 6,3 MM | 8,0 MM | 10 MM | 12,5MM | 16 MM | 20 MM | 25 MM | TOTAL | PRANCHAS
RAMO 05
FUNDAÇÕES / BLOCOS | 132 | 220 |  |  |  | 25.2 | 18.13 | 6.76 |  | 551 |  |  |  |  | 1663 |  | 2214 | 02VL | 06VB
VIGAS - LONG./TRANSV. | [5 empty] | 322.95 |  | 35.67 | 289 | 91 | 492 | 240 |  | 2756 | 2075 |  | 5943 | 02VL | 06VB | 10VC
PILARES | [5 empty] | 122.4 |  | 11 |  | 89 |  | 71 |  | 122 | 1078 |  | 1360 | 02VL | 08VA | 09VB
MUROS | [5 empty] | 529.87 |  | 57.33 |  | 158 | 726 | 1533 | 874 | 341 |  |  | 3632 | 02VL | 11VC
TABULEIRO | [5 empty] | 255.89 |  | 51.18 |  |  | 884 | 445 | 3144 |  |  | 149 | 4622 | 02VL | 07VA
GUARDA RODAS | [5 empty] | 279.24 |  | 32.62 |  |  |  | 2718 |  |  |  |  | 2718 | 02VL | 07VA | 11VC
TOTAL RAMO 05 | 132 | 220 |  |  |  | 1535.55 | 18.13 | 194.56 | 289 | 889 | 2102 | 5007 | 4018 | 3219 | 4816 | 149 | 20489
MURO ESQUERDO
FUNDAÇÕES / SAPATAS | [5 empty] | 57.39 | 15.87 | 31.59 |  | 113 |  | 643 |  |  |  |  | 756 | 03VB | 12VB
MURO |  |  |  | 22 | 29 | 644.26 |  | 80.53 |  | 1037 | 1521 | 803 | 587 | 2008 |  |  | 5956 | 03VB | 12VB
GUARDA RODAS | [5 empty] | 155.76 |  | 16.4 |  |  | 264 | 1223 |  |  |  |  | 1487 | 03VB | 12VB
TOTAL MURO ESQUERDO |  |  |  | 22 | 29 | 857.41 | 15.87 | 128.52 |  | 1150 | 1785 | 2669 | 587 | 2008 |  |  | 8199
MURO DIREITO
FUNDAÇÕES / SAPATAS | [5 empty] | 81.67 | 15.64 | 31.15 |  | 188 |  | 484 |  |  |  |  | 672 | 04VB | 13VA
MURO |  |  |  | 50 | 58 | 1146.31 |  | 143.29 |  | 1861 | 3723 | 1608 | 456 | 3732 |  |  | 11380 | 04VB | 13VA | 14VB
GUARDA RODAS | [5 empty] | 221.67 |  | 23.33 |  |  | 73 | 1744 |  |  |  |  | 1817 | 04VB | 13VA | 14VB
TOTAL MURO DIREITO |  |  |  | 50 | 58 | 1449.65 | 15.64 | 197.77 |  | 2049 | 3796 | 3836 | 456 | 3732 |  |  | 13869
ENCONTROS RAMOS 04 / 05
BLOCOS DOS PILARES P1 / P2 / P3 |  |  | 176 |  |  | 69.6 | 5.08 | 65.28 | 35 | 38 | 123 | 534 | 884 | 686 | 1975 | 1618 | 5893 | 05VD | 15VC
ENCONTRO RAMO 04 |  |  | 132 | 24 | 12 | 497.49 | 3.31 | 67.76 |  | 709 | 954 | 472 | 827 | 581 | 1270 |  | 4813 | 05VD | 16VD
ENCONTRO RAMO 05 |  |  | 110 | 20 | 10 | 394.37 | 2.7 | 53.79 |  | 579 | 780 | 386 | 676 | 475 | 1038 |  | 3934 | 05VD | 16VD
LAJE DE TRANSIÇÃO | [5 empty] | 33.01 | 18.6 | 45.01 |  |  | 1381 |  |  | 1501 |  |  | 2882 | 05VD | 14VB
TOTAL ENCONTROS R. 04 / 05 |  |  | 418 | 44 | 22 | 994.47 | 29.69 | 231.84 | 35 | 1326 | 3238 | 1392 | 2387 | 3243 | 4283 | 1618 | 17522
TABULEIRO R. 4 E PILARES P1/P2
PILARES P1 / P2 | [5 empty] | 203.97 |  | 63.67 | 2 | 3 |  | 780 | 58 | 112 | 2209 |  | 3164 | 17VC | 18VB
LAJE | [5 empty] | 983.84 |  | 232.82 |  | 1409 |  |  | 13628 |  | 10970 |  | 26007 | 17VC | 18VB | 19VA
VIGAS | [5 empty] | 260.36 |  | 73.78 |  |  |  | 2035 | 5397 | 952 | 1418 | 9425 | 19227 | 17VC | 20VA | 21VA
TOTAL TABULEIRO R.4 E P1/P2 | [5 empty] | 1448.17 |  | 370.27 | 2 | 1412 |  | 2815 | 19083 | 1064 | 14597 | 9425 | 48398
TABULEIRO RAMO 05
ENCONTRO MURO CIRCULAR |  | 33 |  |  |  | 253.22 | 0.71 | 41.07 | 11 | 105 | 80 | 938 | 556 | 36 | 242 | 81 | 2049 | 26VA | 27VA
LAJE E VIGAS (TABULEIRO) | [5 empty] | 640.26 |  | 107.95 |  |  | 558 | 2318 | 4289 | 2689 | 426 | 4177 | 14457 | 22VC | 23VA | 24VA
PILAR P3 RAMO 5 | [5 empty] | 81.02 |  | 10.62 |  |  | 192 | 175 | 61 |  | 469 |  | 897 | 25VA
TOTAL TABULEIRO RAMO 05 |  | 33 |  |  |  | 974.5 | 0.71 | 159.64 | 11 | 105 | 830 | 3431 | 4906 | 2725 | 1137 | 4258 | 17403
MURO ENTRADA ESQUERDO
FUNDAÇÕES / SAPATAS | [5 empty] | 6.94 | 1.61 | 3.71 | 9 | 20 | 25 | 25 |  |  |  |  | 79 | 29vA
MURO | [5 empty] | 65.35 |  | 8.82 | 11 | 48 | 125 | 115 | 95 | 357 |  |  | 751 | 29vA
TOTAL MURO ENT. ESQUERDO | [5 empty] | 72.29 | 1.61 | 12.53 | 20 | 68 | 150 | 140 | 95 | 357 | 0 | 0 | 830
MURO ENTRADA DIREITO
FUNDAÇÕES / SAPATAS | [5 empty] | 15.53 | 5.62 | 14.35 | 20 | 49 | 144 | 91 |  |  |  |  | 304 | 28vB
MURO | [5 empty] | 162.76 |  | 21.95 | 30 | 101 | 326 | 289 | 160 | 1010 |  |  | 1916 | 28vB
TOTAL MURO ENT. DIREITO | [5 empty] | 178.29 | 5.62 | 36.3 | 50 | 150 | 470 | 380 | 160 | 1010 |  |  | 2220
TOTAIS REVISADOS | 132 | 253 | 418 | 116 | 109 | 7510.33 | 87.27 | 1331.43 | 407 | 7149 | 12371 | 19670 | 31692 | 17358 | 24833 | 15450 | 128930