## Estrutura
MEMÓRIA DE CÁLCULO ESTRUTURA
LOCAL | MEMÓRIA DE CALCULO | TOTAL | UNID
PRANCHAS
I - MURO CENTRAL (RAMO 05)
1.1 - FUNDAÇÕES / BLOCOS |  |  |  | 02VL | 06VB
ESTACAS 50 cm | 12 estacas * 11m | 132 | M
ESTACAS 70 cm | 20 estacas * 11m | 220 | M
CONCRETO MAGRO : | ((2,5*1*6)+(0,5*3,76*11)+(0,5*5*20)+(1,5*28,11*2)+(0,5*2,06*11))*0,1 | 18.134 | M³
FORMAS : | (2,3*0,7+0,7*0,7)*2*6 | 25.2 | M²
AÇO 6,3 mm À 10 mm : | 551 | 551 | Kg
AÇO 12,5 mm À 25 mm : | 1663 | 1663 | Kg
CONCRETO ESTRUTURAL : | (2,3*0,7*0,7)*6 | 6.762 | M³
1.2 - VIGAS - LONG. / TRANSV. |  |  |  | 02VL | 06VB | 10VC
FORMAS : | (0,5*3,76*2*10)+((0,6*2+0,25)*3,76*10)+(0,25*2,06*2*11)+(0,25*2,06*3*11)+(0,5*5*2*18)+((2*0,5+0,25)*5*18) | 322.945 | M²
AÇO 6,3 mm À 10 mm : | 289+91+492+240 | 1112 | Kg
AÇO 12,5 mm À 25 mm : | 2756+2075 | 4831 | Kg
CONCRETO ESTRUTURAL : | (0,25*0,5*3,76)*10+(0,25*0,6*3,76)*10+(0,25*0,25*2,06)*2*11+(0,25*0,5*5)* 2*18 | 35.6725 | M³
1.3 - PILARES |  |  |  | 02VL | 08VA | 09VB
FORMAS : | ((0,3+0,5)*63,2+(0,2+0,5)*15,2)*2 | 122.4 | M²
AÇO 6,3 mm À 10 mm : | 89+71 | 160 | Kg
AÇO 12,5 mm À 25 mm : | 122+1078 | 1200 | Kg
CONCRETO ESTRUTURAL : | 2*(0,3*0,5)*(4,8+4,6+4,4+4,2+3,4+3+2,6+2,4+2,2)+4*(0,2*0,5*3,8) | 11 | M³
1.4 - MUROS |  |  |  | 02VL | 11VC
FORMAS : | (((2,8+2,3+1,8+1,4)+0,13)*28,11*2)+(3,7*3,76*2)+(0,25*28,11*2*2) | 529.8686 | M²
AÇO 6,3 mm À 10 mm : | 158+726+1533 | 2417 | Kg
AÇO 12,5 mm À 25 mm : | 874+341 | 1215 | Kg
CONCRETO ESTRUTURAL : | (0,25*3,7*3,76)+(1,35*0,25*28,11*2)+(0,25*7)*(2,8+2,3+1,8+1,4)*2+ (0,13*7*0,8*8) | 57.3263 | M³
1.5 - TABULEIRO |  |  |  | 02VL | 07VA
FORMAS : | 73,11*3,5 | 255.885 | M²
AÇO 6,3 mm À 10 mm : | 884+445 | 1329 | Kg
AÇO 12,5 mm À 25 mm : | 3144+149 | 3293 | Kg
CONCRETO ESTRUTURAL : | 0,2*3,5*73,11 | 51.177 | M³
1.6 - GUARDA RODAS |  |  |  | 02VL | 07VA | 11VC
FORMAS : | (73,11+4,2)*1,806*2 | 279.2437 | M²
AÇO 6,3 mm À 10 mm : | 2718 | 2718 | Kg
CONCRETO ESTRUTURAL : | 0,211*(73,11+4,2)*2 | 32.6248 | M³
II - MURO ESQUERDO
2.1 - FUNDAÇÕES / SAPATAS |  |  |  | 03VB | 12VB
CONCRETO MAGRO : | ((1,5*29,5)+(1,3*14)+(2,5*14)+(2,5*24,48))*0,1 | 15.865 | M³
FORMAS : | (0,25+0,1)*81,98*2 | 57.386 | M²
AÇO 6,3 mm À 10 mm : | 113+643 | 756 | Kg
CONCRETO ESTRUTURAL : | (0,25*1,2*29,5)+(0,25*1*14)+(0,25*2*14)+(0,25*2*24,48) | 31.59 | M³
2.2 - MURO |  |  |  | 03VB | 12VB
TIRANTES 9,00 M |  | 22 | UN
TIRANTES 12,00 M |  | 29 | UN
FORMAS : | ((7,5*5,96)+(8*5,84)+7*(5,55+5,15+4,69+4,22+3,61+3,09+2,52+2,13)+5,24*(1,66+1,01))*2 | 644.2616 | M²
AÇO 6,3 mm À 10 mm : | 1037+1521+803 | 3361 | Kg
AÇO 12,5 mm À 25 mm : | 1010+587 | 1597 | Kg
CONCRETO ESTRUTURAL : | ((7,5*5,96)+(8*5,84)+7*(5,55+5,15+4,69+4,22+3,61+3,09+2,52+2,13)+5,24*(1,66+1,01))*0,25 | 80.5327 | M³
2.3 - GUARDA RODAS |  |  |  | 03VB | 12VB
FORMAS : | 1,9*81,98 | 155.762 | M²
AÇO 6,3 mm À 10 mm : | 264+1223 | 1487 | Kg
CONCRETO ESTRUTURAL : | 0,2*81,98 | 16.396 | M³
III - MURO DIREITO
3.1 - FUNDAÇÕES / SAPATAS |  |  |  | 04VB | 13VA | 14VB
CONCRETO MAGRO : | (1,5*(15,48+13,98+6*6,99)+1,3*(2*6,99)+1,0*(2*6,99+2*5,7+5,77))*0,1 | 15.6424 | M³
FORMAS : | (0,25*116,67*2)+(0,1*116,67*2) | 81.669 | M²
AÇO 6,3 mm À 10 mm : | 188+484 | 672 | Kg
CONCRETO ESTRUTURAL : | (1,2*(15,48+13,98+6*6,99)+1*(2*6,99)+0,80*(2*6,99+2*5,7+5,77))*0,25 | 31.145 | M³
3.2 - MURO |  |  |  | 04VB | 13VA | 14VB
TIRANTES 9,00 M |  | 43 | UN
TIRANTES 12,00 M |  | 50 | UN
FORMAS : | ((5,77*0,85)+(5,7*(1,53+1,97))+(6,99*(2,57+3,13+3,75+4,42+4,9+5,5+6,04+6,24+6,63+6,75))+(7,06*(2,82+5))+(5*(6,95+6,83+6,69+6,27))+ (1,68*6,18))*2 | 1146.3136 | M²
AÇO 6,3 mm À 10 mm : | 1861+3723+1608 | 7192 | Kg
AÇO 12,5 mm À 25 mm : | 456+621 | 1077 | Kg
CONCRETO ESTRUTURAL : | ((5,77*0,85)+(5,7*(1,53+1,97))+(6,99*(2,57+3,13+3,75+4,42+4,9+5,5+6,04+6,24+6,63+6,75))+ (7,06*(2,82+5))+(5*(6,95+6,83+6,69+6,27))+ (1,68*6,18))*0,25 | 143.2892 | M³
3.3 - GUARDA RODAS |  |  |  | 04VB | 13VA | 14VB
FORMAS : | 1,9*116,67 | 221.673 | M²
AÇO 6,3 mm À 10 mm : | 73+1744 | 1817 | Kg
CONCRETO ESTRUTURAL : | 0,2*116,67 | 23.334 | M³
IV - FUNDAÇÕES RAMOS 04 / 05
4.1 - BLOCOS PILARES P1 / P2 / P3 |  |  |  | 05VD | 15VC
ESTACAS 80 cm | 16 estacas * 11m | 176 | M
CONCRETO MAGRO : | ((5,50*3,50*2)+(3,50*3,50))*0,10 | 5.075 | M³
FORMAS : | (5,20+3,20)*1,50*2*2+(3,20+3,20)*1,50*2 | 69.6 | M²
AÇO 6,3 mm À 10 mm : | 730 | 730 | Kg
AÇO 12,5 mm À 25 mm : | 884+686+1975+1618 | 5163 | Kg
CONCRETO ESTRUTURAL : | (5,20*3,20*1,50*2)+(3,20*3,2*1,50) | 65.28 | M³
4.2 - ENCONTRO RAMO 04 |  |  |  | 05VD | 16VD
ESTACAS 80 cm | 12 estacas * 11m | 132 | M
TIRANTES 9,00M |  | 24 | UN
TIRANTES 12,00 M |  | 12 | UN
CONCRETO MAGRO : | 33,06*1*0,10 | 3.306 | M³
FORMAS : | (33,06*2*5,5)+(33,06*(0,3+0,75))+(0,25*2*5,50*12)+(33,06*1,00*2) | 497.493 | M²
AÇO 6,3 mm À 10 mm : | 709+954+472 | 2135 | Kg
AÇO 12,5 mm À 25 mm : | 827+581+1270 | 2678 | Kg
CONCRETO ESTRUTURAL : | (33,06*0,25*5,5)+(33,06*0,3*0,75)+(0,25*0,5*5,5*12)+(33,06*1,00*0,20) | 67.758 | M³
4.3 - ENCONTRO RAMO 05 |  |  |  | 05VD | 16VD
ESTACAS 80 cm | 10 estacas * 11m | 110 | M
TIRANTES 9,00M |  | 20 | UN
TIRANTES 12,00 M |  | 10 | UN
CONCRETO MAGRO : | 26,95*1*0,1 | 2.695 | M³
FORMAS : | (26,95*2*5,3)+(26,95*(0,3+0,75))+(0,25*2*5,3*10)+(26,95*1,00*2) | 394.3675 | M²
AÇO 6,3 mm À 10 mm : | 579+780+386 | 1745 | Kg
AÇO 12,5 mm À 25 mm : | 676+475+1038 | 2189 | Kg
CONCRETO ESTRUTURAL : | (26,95*0,25*5,30)+(26,95*0,3*0,75)+(0,25*0,5*5,30*10)+(26,95*1,00*0,20) | 53.7875 | M³
4.4 - LAJE DE TRANSIÇÃO |  |  |  | 05VD | 14VB
CONCRETO MAGRO : | 3,1*0,1*(33,06+26,95) | 18.6031 | M³
FORMAS : | 2*0,25*(33,06+3)+2*0,25*(26,95+3) | 33.005 | M²
AÇO 6,3 mm À 10 mm : | 1381 | 1381 | Kg
AÇO 12,5 mm À 25 mm : | 1501 | 1501 | Kg
CONCRETO ESTRUTURAL : | 3*0,25*(33,06+26,95) | 45.0075 | M³
V - TABULEIRO RAMO 04, PILARES P1/P2
5.1 - PILARES P1 / P2 E ALAS |  |  |  | 17VC | 18VB
FORMAS : | (3,14*2,5*5,4+3,14*2,5*5,1)+(5,9*0,43+4,82*3,3-3,25*1/2*2)*2*4 | 203.969 | M²
AÇO 6,3 mm À 10 mm : | 2+3+780 | 785 | Kg
AÇO 12,5 mm À 25 mm : | 58+112+2209 | 2379 | Kg
CONCRETO ESTRUTURAL : | (3,14*2,5*2,5/4*5,4+3,14*2,5*2,5/4*5,1)+(5,9*0,43+4,82*3,3-3,25*1/2*2)*0,2*4 | 63.67 | M³
5.2 - TABULEIRO |  |  |  | 17VC | 18VB | 19VA
FORMAS : | ((33,06+16,85)/2*23,8)+(14,15*1,4/2*2)-(20*4,5/2*2)-(10,25*1,25/2*4)-(5,16*0,3/2*8) | 491.922 | M²
AÇO 6,3 mm À 10 mm : | 1409 | 1409 | Kg
AÇO 12,5 mm À 25 mm : | 13628+10970 | 24598 | Kg
CONCRETO ESTRUTURAL : | (((33,06+16,85)/2*23,8)+(14,15*1,4/2*2)-(20*4,5/2*2)-(10,25*1,25/2*4)-(5,16*0,3/2*8))*0,63- (557*0,6*0,6*0,38)-(13*0,6*0,3*0,38) | 232.8241 | M³
5.3 - VIGAS |  |  |  | 17VC | 20VA | 21VA
FORMAS : | (1,97*28,5)+(1,8*42)+(19,59*1,06*2+1,06*1,4*2)+(33,06*0,85*2+0,85*0,5*2)+(16,85*0,78*2+0,78*0,5*2) | 260.3618 | M²
AÇO 6,3 mm À 10 mm : | 2035 | 2035 | Kg
AÇO 12,5 mm À 25 mm : | 5397+952+1418+9425 | 17192 | Kg
CONCRETO ESTRUTURAL : | (0,241*28,5)+(0,41*42)+(19,59*1,4*1,06)+(33,06*0,85*0,5)+(16,85*0,78*0,5) | 73.7821 | M³
VI - TABULEIRO RAMO 05
6.1 - ENCONTRO MURO CIRCULAR (R.05) |  |  |  | 26VA | 27VA
ESTACAS 70 cm | 3 estacas * 11m | 33 | M
CONCRETO MAGRO : | 3,14*2,13*2,13/2*0,10 | 0.71229 | M³
FORMAS : | (5,53*(4,26+3,76))+(5,53*2*3,14*(2,13+1,88))+(3,14*2,13*2,13/2)+((0,6+0,25+0,6)*5,53*2)+((2*0,76+0,3)*5,38)+((0,25*2+0,5)* (3,92+3,78+3,61+3,46+0,94+0,94))+((0,25+2*0,6)*4,26)+ ((1,79+1,87)/2*3,78*2) | 253.2248 | M²
AÇO 6,3 mm À 10 mm : | 11+105+80+938 | 1134 | Kg
AÇO 12,5 mm À 25 mm : | 556+36+242+81 | 915 | Kg
CONCRETO ESTRUTURAL : | 0,5*5,53*4,26+0,25*5,53*2*3,14*2,13+3,14*2,13*2,13/2*(0,3+0,2)+0,3*5,53*0,25*2 | 41.072 | M³
6.2 - PILAR P3 |  |  |  | 25VA
FORMAS : | (3,14*2,50*5,32)+(3,14*2*5,02)+(0,45*3,14*2)+(3,14*2,50*2,50/4) | 81.0199 | M²
AÇO 6,3 mm À 10 mm : | 192+175 | 367 | Kg
AÇO 12,5 mm À 25 mm : | 61+469 | 530 | Kg
CONCRETO ESTRUTURAL : | ((3,14*2,50*2,50/4-3,14*2*2/4)*5,02)+(3,14*2,50*2,50/4*0,30)+ (0,30*0,30/2*3,14*2) | 10.6211 | M³
6.3 - TABULEIRO (LAJES E VIGAS) |  |  |  | 22VC | 23VA | 24VA
FORMAS : | (31,83*5,38)+(30,83*4,5*2)+((23,45+7,38)*2+3*4,5)*0,33+(8,95*(0,48+0,93*2))+((5,38*(0,48++0,87+0,14))+ (4,82*3,78) | 640.2584 | M²
AÇO 6,3 mm À 10 mm : | 558+2318 | 2876 | Kg
AÇO 12,5 mm À 25 mm : | 4289+2689+426+4177 | 11581 | Kg
CONCRETO ESTRUTURAL : | (31,83*5,38*0,63)-(30,83*4,5*0,33)+(0,3*5,38*2,5+0,15*5,38*3*2)+(8,95*0,48*0,93)+(5,38*0,48*0,77)+(4,82*3,78*0,2) | 107.9487 | M³
VIII - MURO DE ENTRADA DIREITO
7.1 - FUNDAÇÕES / SAPATAS |  |  |  | 28vB
CONCRETO MAGRO : | (3,05*(6,02+4,24)/2+2,3*(6,02+4,71)/2+1,9*(6,02+5,52)/2+1,55*(5,95+6,22)/2+1,15*(3,67+3,79)/2+ 0,95*(3,67+3,76)/2)*0,1 | 5.62 | M³
FORMAS : | 6,02*(0,4+0,35+0,32)+5,95*0,3+3,67*(0,25+0,2)+(4,24+4,71+5,52+6,22+3,79+3,76)*0,2 | 15.5259 | M²
AÇO 6,3 mm À 10 mm : | 20+49+144+91 | 304 | Kg
AÇO 12,5 mm À 25 mm : | 0 | 0 | Kg
CONCRETO ESTRUTURAL : | ((6,02+4,24)/2*((0,60*0,40)+(2,25*0,30))+((6,02+4,71)/2*((0,55*0,35)+1,55*0,275))+ ((6,02+5,52)/2*((0,52*0,32)+1,18*0,26))+((5,95+6,22)/2*((0,50*0,30)+0,85*0,25))+ ((3,67+3,79)/2*((0,45*0,25)+0,50*0,225))+((3,67+3,76)/2*0,75*0,20) | 14.3462 | M³
7.2 - MURO |  |  |  | 28vB
FORMAS : | 6,02*(4,9+3,55+2,78)+5,95*2,1+3,67*(1,35+0,9)+4,24*4,9+4,71*3,55+5,52*2,78+6,22*2,1+3,79*1,35+3,76*0,9 | 162.7617 | M²
AÇO 6,3 mm À 10 mm : | 30+101+326+289 | 746
AÇO 12,5 mm À 25 mm : | 160+1010 | 1170
CONCRETO ESTRUTURAL : | ((6,02+4,24)/2*4,9*0,3)+((6,02+4,71)/2*3,55*0,275)+((6,02+5,52)/2*2,78*0,26)+((5,95+6,22)/2*2,1*0,25)+ ((3,67+3,79)/2*1,35*0,225)+((3,67+3,76)/2*0,9*0,2) | 21.9455 | M³
VIII - MURO DE ENTRADA ESQUERDO
8.1 - FUNDAÇÕES / SAPATAS |  |  |  | 29vA
CONCRETO MAGRO : | (2,7*3,5*0,1/2)+(2*2*0,1)+(1,8*2*0,1)+(1,5*2,5*0,1) | 1.6075 | M³
FORMAS : | (0,40*3,50+0,30*2,67+0,20*0,70)+(1,94*0,40+2,46*0,20)+(0,40*1,94+0,20*2,34+0,50*0,30)+ (0,40*2,37+1*0,30+2,70*0,20+0,50*0,30) | 6.941 | M²
AÇO 12,5 mm À 25 mm : | 9+20+25+25 | 79 | Kg
CONCRETO ESTRUTURAL : | (2,67*3,26*0,3/2)+(1,95*(2,46+1,94)/2*(0,33+0,2)/2)+(1,5*0,25*1,94)+(1*0,225*2,4) | 3.71 | M³
8.2 - MURO |  |  |  | 29vA
FORMAS : | (5,08*3,5*2)+(3*1,94+3*2,46)+(2,1*1,94+2,1*2,34)+(1,5*2,37+1,5*2,7) | 65.353 | M²
AÇO 6,3 mm À 10 mm : | 11+48+125+115 | 299 | Kg
AÇO 12,5 mm À 25 mm : | 95+357 | 452 | Kg
CONCRETO ESTRUTURAL : | (5,08*0,3*3,5)+(3*(0,33+0,2)/2*2)+(2,1*2*0,25)+(1,5*0,225*2,5) | 8.8178 | M³
IX - DRENOS
9.1 - DRENO TUBO PERFURADO 20CM |  | 334.66 | ML
MURO ESQUERDO | Considerou-se a extensão do muro acrescido de 2,00m | 83.98 | ML
MURO DIREITO | Considerou-se a extensão do muro acrescido de 2,00m | 118.67 | ML
ENCONTRO ESQUERDO | Considerou-se a extensão do encontro acrescido de 2,00m | 35.06 | ML
ENCONTRO DIREITO | Considerou-se a extensão do encontro acrescido de 30,00m para interligá-lo a rede de esgoto pluvial | 56.95 | ML
RAMO 05 | Ao longo da estrutura do Ramo 05, no eixo principal | 40 | ML
9.2 - DRENO CEGO COM GEOTEXTIL
MURO ESQUERDO | Considerou-se a área do muro, até 1,00m abaixo do topo: 322,00m2-(82,00mx1,00m) = 240m² x 0,40m | 96 | M³
MURO DIREITO | Considerou-se a área do muro, até 1,00m abaixo do topo: 573,00m2-(117,00mx1,00m) = 456m² x 0,40m | 182.4 | M³
ENCONTRO ESQUERDO | Considerou-se a área do encontro, até 1,00m abaixo do topo: 249,00m2-(33,00mx1,00m) = 216m³ x 0,40m | 86.4 | M³
ENCONTRO DIREITO | Considerou-se a área do encontro, até 1,00m abaixo do topo: 170,00m2-(27,00mx1,00m) = 170m³ x 0,40 | 68 | M³
RAMO 05
X - CIMBRAMENTO SUPRA ESTRUTURA | Acrescido em 2 meses em função da alteração de projeto do Ramo 05 que passou a ser tabuleiro ao invés | 4.5 | MÊS
de muro aterrado: 2,50 meses + 2,00 meses
XI - APOIO NEOPRENE |  | 288.1 | DM³
ENCONTROS | 22 unidades x 400mm x 400mm x 41 mm = 144.320.000,00mm³ = 144,32 dm³ | 144.32 | DM³
PILARES P1, P2, P3 | (2 unidades x d=900mm x 102mm) + (2 unidades x 400mm x 500mm x 35mm) = 143.779.192,52mm³ = 143,78dm³ | 143.78 | DM³
XII - BLOCOS EPS
TABULEIRO RAMO O4 | Considerou-se a área do tabuleiro do ramo 4 (491,92m2) em formas de madeira, para o | 491.92 | M²
pagamento do fornecimento e colocação dos blocos EPS
XIII - REENCHIMENTO VALA COM AREIA | Reaterro atrás dos muros e encontros para possibilitar a compactação e drenos - considerou-se 2,00mx2,00m
ENCONTRO ESQUERDO | 33,06*0,5*4 | 66.12 | M³
ENCONTRO DIREITO | 26,95*,5*4 | 53.9 | M³
RAMO 05 | * | 147.5775 | M³
| TOTAL REATERRO | 267.5975 | M³
XIV - MOVIMENTO DE TERRA
14.1 - ESCAVAÇÕES
MUROS E ENCONTROS | Vide planta de Seções transversais | 6500 | M³
INFRA E MESO ESTRUTURA | (4*6*2*2)+(4*4*2)+(4*3*2) | 152 | M³
MURO DE ENTRADA DIREITO | (5,5*3*6,02)+(4*2,5*6,02)+(3,2*2*6,02)+(2,5*1,5*6,22)+(1,7*1,2*3,79)+(1,2*1*3,76) | 233.6266 | M³
MURO DE ENTRADA ESQUERDO | 6*3*4+4*2*2+3*2*1,70+2*3*1,21 | 105.4 | M³
| TOTAL ESCAVAÇÕES | 6991.0266 | M³
14.2 - REATERRO MATERIAL LOCAL
INFRA E MESO ESTRUTURA |  | 1192.06 | M³
MUROS |  | 2747.23 | M³
| TOTAL REENCHIMENTO | 3939.29 | M³
14.3 - TRANSPORTE CARGA/DESCARGA | ((6500+152+233,63+105,40)-(1192,06+2747,23))*1,35 | 4119.849 | M³
14.4 - TRANSPORTE KM EXCEDENTE | 4119,85*10,85 | 44700.3616 | KM.M³