## Pavimentação
MEMÓRIA DE CÁLCULO PAVIMENTAÇÃO DE CONCRETO
LOCAL | MEMÓRIA DE CALCULO | TOTAL | UNID
I - AREA A SER PAVIMENTADA
1.1 - RAMO 01 | Considerou-se a área no entorno do cruzamento em que hoje é feito o retorno de quem vem no | 140 | M²
sentido Zona Sul / Aeroporto e vai para o Centro, pegando a Av. Teresópolis
1.2 - RAMO 02 | Considerou-se o trecho entre as estacas 0 e 14. Duas pistas de rolamento com 3,50m cada | 1960 | M²
14*20*3,5*2m
1.3 - RAMO 03 | Recomposição de placas na interseção com o ramo 2 | 87.5 | M²
1.4 - RAMO 04
| Ao longo do Muro Esquerdo : (69*(3,5+2,8))+(20*7,5)+(10*7,5)/2+(5*3,5)+(17*(5+3)/2)m | 707.7 | M²
| Encontro Direito - Av. Teresópolis, sentido Centro : (59*10,5)+(15*7)m | 724.5 | M²
| Saída do onibus eixo principal para Ramo 04 (estaca 12+15 à 14) : 25,00 x 4,00m | 100 | M²
| TOTAL RAMO 04 | 1532.2 | M²
1.5 - RAMO 05 | Encontro Direito - Av. Teresópolis, sentido Centro :(82*3,5)m | 378 | M²
Final do Tabuleiro, sentido parada de onibus existente - Centro / Bairro : (26*3,5)m
1.6 - RAMO 06 | Em frente ao Presídeo, 2 pistas de 3,00m cada : 195,00*6,00m | 1170 | M²
1.7 - EIXO PRINCIPAL | 3+5m à estaca 14 : 215,00*3,50*2m | 1505 | M²
| Area asfaltada na parada de onibus (estaca 2+10m) | 25 | M²
| TOTAL EIXO PRINCIPAL | 1530 | M²
| AREA TOTAL A SER PAVIMENTADA | 6797.7 | M²
II - TERRAPLENAGEM RAMO 01 A0 06
2.1 - ESCAVAÇÕES | Não foi considerado no volume de escavações o Eixo Principal. | 2371.5 | M³
(6800-1530)*(0,15+0,1+0,2)m
Brita Graduada=0,15m ; Concreto Rolado=0,10m ; Pavimentação de concreto=0,20m
2.2 - TRANSPORTE CARGA E DESCARGA | 2371,5*1,35 | 3201.525 | M³
Empolamento = 1,35
2.3 - TRANSPORTE KM EXCEDENTE
| 3201,53*10,85 | 34736.6005 | km*m³
2.4 - ATERRO COMPACTADO PISTA
ENCONTRO ESQUERDO |  | 364 | M³
ENCONTRO DIREITO |  | 1120 | M³
| TOTAL ATERRO | 1484 | M³
III - PAVIMENTAÇÃO/BASE/ SUB-BASE
3.1 - BRITA GRADUADA | Não foi considerado o eixo principal : (6800-1530)*(0,15) | 790.5 | M³
Altura da sub-base em brita graduada = 0,15m
3.2 - CONCRETO ROLADO | 6800*0,1 | 680 | M³
Altura da base em concreto rolado = 0,10m
3.3 - PAVIMENTAÇÃO EM CONCRETO | 6800*0,2 | 1360 | M³
IV - DIVERSOS
4.1 - REFORÇO DE SUB LEITO EM AREIA | Considerou-se a quantidade planilhada para reforço de sub leito | 835.09 | m³
4.2 - IMPRIMAÇÃO E PAV. ASFALTICA | Considerou-se a quantidade planilhada | 2350.9 | M²
| Concreto asfáltico: 2350,90m² x 0,06m | 141.05 | M³
4.3 - DEMOLIÇÕES
4.3.1 - PAVIMENTAÇÃO ASFÁLTICA | Considerou-se a quantidade planilhada | 2350.9 | M²
4.3.2 - PISOS C/ REMOÇÃO | Considerou-se a quantidade planilhada | 640 | M²
4.3.3 - PAVIMENTO DE CONCRETO | Considerou-se a quantidade planilhada | 165 | M³
4.3.4 - REMOÇÃO DE MEIO FIO | Considerou-se a quantidade planilhada | 380 | M³
4.4 - MEIO FIO DE CONCRETO SIMPLES
4.4.1 - EIXO PRINCIPAL | Parada do ônibus ao muro esquerdo = 80,00m | 625 | M
Muro esquerdo e encontro esquerdo = 115,00m
Canteiro Central - estaca 0 à estaca 13+5m = 265,00m
Parada de onibus = 165,00m
4.42 - RAMO 02 | Canteiro Central - estaca 0 à estaca 14+10m = 320,00m | 515 | M
Encontro e muro direito - estaca 0 à estaca 5+10m=195,00m
4.4.3 - RAMO 03 | Canteiro - estaca 4+5,00m à estaca 6+15,00m=40,00m | 40 | M
4.4.4 - RAMO 04 | Estaca 2+10,00m à estaca 6+10,00m = 80,00m | 80 | M
4.4.5 - RAMO 05 | Estaca 1+15,00m à estaca 5 = 130,00m | 195 | M
Estaca 2 à estaca 5+5,00m = 65,00m
4.4.6 - RAMO 06 | Canteiro - estaca 2 à estaca 7+10,00m = 110,00m | 350 | M
Calçada = 30,00+90,00 = 120,00m
Ilha = 15,00+20,00+15,00 = 50,00m
4.4.7 - RAMO 01 | Meio fio executado no início da obrapara separar o ramo 01 do ramo 04 | 257 | M
| Do encontro Esquerdo até estaca 3+10,00m | 95 | M
| TOTAL DE MEIO FIO DE CONCRETO | 2157 | M
4.5 - LAJOTA DE BASALTO
4.5.1 - EIXO PRINCIPAL | Da parada de onibus superior até o início do muro esquerdo : 10,00 X 2,00m | 20 | M²
4.5.2 - RAMO 02 | Canteiro Central : 30,00x2,00m | 60 | M²
4.5.3 - RAMO 03 | Escada de acesso aos pedestres | 20 | M²
4.5.4 - RAMO 04 | 80,00x3,50m | 280 | M²
4.5.5 - RAMO 05 | 10,00x1,50m x 2 | 30 | M²
4.5.6 - RAMO 06 | Calçada ao longo do presídeo :190,00x3,50m = 665,00m² | 675 | M²
Ilha = 10,00m²
4.5.7 - DIVERSOS | Previsão para trocas de lajotas quebradas nos trechos já executados | 405 | M²
| TOTAL DAS LAJOTAS DE BASALTOS | 1490 | ML