## Orçamento
PREFEITURA MUNICIPAL DE PORTO ALEGRE
SECRETARIA MUNICIPAL DE OBRAS E VIAÇÃO
EPO - DIVISÃO DE PROJETOS VIÁRIOS
ORÇAMENTO
1-TERRAPLENAGEM
Cód. | ÍTEM | Unidades | Vl. Unitários | Quantitativos | Total (R$)
14 | PLACA DE OBRA | un | 520 | 3 | 1560
15 | CAPINA E LIMPEZA DO TERRENO | m² | 1.11 | 6500 | 7215
16 | REMOÇÃO DE ÁRVORE < 30 cm | un | 9.45 | 90 | 850.5
17 | REMOÇÃO DE ÁRVORE > 30 cm | un | 12.59 | 60 | 755.4
20 | ATERRO COMPACTADO NA PISTA COM SOLO LOCAL | m³ | 0.71 | 5100 | 3621
23 | ATERRO COMPACTADO NA PISTA E PASSEIO SOLO IMPORT. | m³ | 12.16 | 2500 | 30400
24 | ESCAVACAO MECANICA EM TERRA | m³ | 2.69 | 1180 | 3174.2
25 | ESCAVACAO EM ROCHA BRANDA | m³ | 28.85 | 4400 | 126940
26 | ESCAVACAO EM ROCHA DURA | m³ | 100.27 | 3700 | 370999
27 | REGULARIZACAO E COMPACTACAO DO SUBLEITO | m² | 0.55 | 2800 | 1540
98 | ESCAV MEC VALA EM ROCHA BRANDA PROF 1,50 m | m³ | 67.19 | 115 | 7726.85
108 | ESCAV C/EXPLOSIVO DE VALA EM ROCHA DURA PROF 1,50m | m³ | 124.16 | 115 | 14278.4
97 | ESCAV MEC VALA TERRA COM RETROESCAV PROF 2,50m | m³ | 3.71 | 50 | 185.5
100 | ESCAV MANUAL VALAS EM TERRA ATE 1,5m PROF | m³ | 12.71 | 50 | 635.5
| REMOÇÃO DE DIVISORES DE CONCRETO | un | 207.08 | 2 | 414.16
| DEMOLIÇÃO DE DEFENSAS DE CONCRETO C/REMOÇÃO | m³ | 96.82 | 7 | 677.74
146 | DRENO C/TUBO FURADO 0100mm PVC C/GEOTEXTIL E BRITA | m | 38.72 | 200 | 7744
144 | DRENO CEGO C/GEOTEXTIL E BRITA | m³ | 36.51 | 30 | 1095.3
479 | DEMOLIÇÃO DE CONCRETO ARMADO C/REMOÇÃO | m³ | 132.83 | 25 | 3320.75
193 | TRANSP COM CARGA E DESCARGA ATE 2km EM CAM TOMB | m³ | 2.78 | 8231 | 22882.18
194 | TRANSPORTE POR km EXCEDENTE | m³xkm | 0.52 | 69848 | 36320.96
0
|  |  |  | Sub total: R$ | 642336.44
0
| 2- OBRAS DE CONTENÇÃO |  |  |  | 0
Cód. | ÍTEM | Unidades | Vl. Unitários | Quantitativos | Total (R$)
2.1 | CORTINA ATIRANTADA E MUROS À FLEXÃO |  |  |  | 0
| PERFURAÇÃO EM ROCHA SÃ PARA TIRANTE D 4" | m | 140 | 285 | 39900
| PERFURAÇÃO EM ROCHA BRANDA OU SOLO PARA TIRANTE D 4" | m | 80 | 180 | 14400
| TIRANTE AÇO GEWI 50/55 D32mm-TRECHO LIVRE | m | 44.27 | 235 | 10403.45
| TIRANTE AÇO GEWI 50/55 D32mm-TRECHO ANCORADO | m | 61.73 | 230 | 14197.9
| CABEÇA DE ANCORAGEM E ENSAIOS DE RECEBIMENTO | un | 179.59 | 46 | 8261.14
4 | PREPARO E LANÇAMENTO DE CONCRETO 7mPa | m³ | 70.36 | 10 | 703.6
8 | PREPARO E LANÇAMENTO DE CONCRETO 22mPa | m³ | 144.28 | 190 | 27413.2
11 | ARMAÇÃO E COLOCAÇÃO DE FERRAGEM | kg | 2.49 | 9350 | 23281.5
12 | FORMAS DE TÁBOAS DE PINHO P/CONCRETO ARMADO | m² | 26.96 | 690 | 18602.4
| TUBO PEAD FLEXÍVEL D 4" PARA DRENAGEM | m | 5.8 | 79 | 458.2
| GEODRENO LARGURA DE 45 cm | m² | 22 | 145 | 3190
| BARBACÃS | un | 6 | 16 | 96
19 | ATERRO OU REATERRO C/SOLO LOCAL | m³ | 3.26 | 350 | 1141
2.2 | SOLO GRAMPEADO E SOLO REFORÇADO
| PERFURAÇÃO EM ROCHA SÃ P/GRAMPO D 4" | m | 110.29 | 720 | 79408.8
| PERFURAÇÃO EM ROCHA BRANDA OU SOLO PARA TIRANTE D 4" | m | 72.77 | 270 | 19647.9
| FORNEC E INSTALAÇÃO DE GRAMPO AÇO GEWI 50/55 D32mm | m | 46.58 | 990 | 46114.2
| CABEÇAS DE FIXAÇÃO PARA GRAMPOS | un | 40.11 | 230 | 9225.3
| FORNEC E INSTALAÇÃO DE TELA SOLDADA | m² | 7.5 | 985 | 7387.5
| FORNEC E APLICAÇÃO DE CONCRETO PROJETADO fck>18 mPa | m³ | 357.87 | 85 | 30418.95
| TUBO PEAD FLEXÍVEL D 4" PARA DRENAGEM | m | 5.8 | 200 | 1160
| GEODRENO LARGURA DE 45 cm | m² | 22 | 235 | 5170
| ENSAIOS TECNOLÓGICOS - ARRANCAMENTO/INSTRUMENTAÇÃO | vb | 42910 | 1 | 42910
| FORNEC E COLOC. GEOTEXTIL NÃO TECIDO 300 g/m2 | m² | 5 | 100 | 500
2.3 | PROTEÇÃO E DRENAGEM DE CRISTA
79 | CONTRAPISO DE CONCRETO 8cm fck>12 mPa | m² | 11.36 | 575 | 6532
36 | EXECUÇÃO MEIO-FIO CONC PRÉ-MOLD ASS S/CONCR MAGRO | m | 16.42 | 101 | 1658.42
190 | CERCA DE ARAME GALVANIZADO | m² | 20.28 | 742 | 15047.76
141 | FORNEC E COLOC CALHA DE CONCRETO SIMPLES 0 40 cm | m | 19.14 | 55 | 1052.7
| PROJETOS DE ESTABILIZAÇÃO DE TALUDES(MUROS ADICIONAIS) | vb | 7144 | 1 | 7144
|  |  |  | Sub total: R$ | 435425.92
3-PAVIMENTAÇÃO
Cód. | ÍTEM | Unidades | Vl. Unitários | Quantitativos | Total (R$)
36 | EXEC MEIO FIO CONCR PREMOLDADO ASS S/CONCR MAGRO | m | 16.42 | 640 | 10508.8
37 | REMOÇÃO DE MEIO FIO | m | 2.38 | 150 | 357
38 | REPOSIÇÃO DE MEIO FIO DE GRANITO OU CONCRETO | m | 3.68 | 50 | 184
63 | EXECUÇÃO DE PRÉ-MISTURADO À QUENTE | m³ | 96.96 | 10 | 969.6
| EXECUÇÃO DE SUB-BASE DE PEDRA RACHÃO | m³ | 33.34 | 550 | 18337
51 | EXECUÇÃO DE BASE DE BRITA GRADUADA | m² | 50.15 | 450 | 22567.5
52 | EXECUÇÃO DE IMPRIMAÇÃO ASFÁLTICA CONSUMO 0,50 l/m2 | m² | 0.83 | 3730 | 3095.9
53 | EXECUÇÃO DE IMPRIMAÇÃO ASFÁLTICA CONSUMO 1,0 l/m2 | m² | 0.95 | 3730 | 3543.5
59 | CONCRETO ASFÁLTICO FAIXA I COMPACTADO NA PISTA | m³ | 124.96 | 150 | 18744
60 | CONCRETO ASFÁLTICO FAIXA II COMPACTADO NA PISTA | m³ | 126.3 | 165 | 20839.5
61 | DEMOLIÇÃO DE REVESTIMENTO ASFALTICO | m² | 2.67 | 165 | 440.55
64 | REMOÇÃO DE CALÇAMENTO | m² | 1.35 | 470 | 634.5
77 | DEMOL PISOS COM REMOÇÃO DE ENTULHOS S/PISTA | m² | 1.9 | 420 | 798
87 | PAV LAJOTA BASALTO S/COLCHÃO AR REJ CIXAR | m² | 28.76 | 2600 | 74776
482 | FORNEC E COLOC DE DEFENSA METÁLICA TIPO B(SIMPLES) | m | 140.74 | 130 | 18296.2
95 | FORNECIMENTO E COLOCAÇÃO DE GRAMA DE CAMPO | m² | 8.52 | 935 | 7966.2
177 | DEMOLIÇÃO DE ALV TIJOLO ASSENTE COM ARG CIMXAREIA | m³ | 40.04 | 15 | 600.6
178 | DEMOLIÇÃO ALV PEDRA ASSENTE COM ARG CIMXAREIA | m³ | 33.76 | 45 | 1519.2
179 | ALVENARIA DE PEDRA DE OBRA PARA EMBASAMENTO | m³ | 173.76 | 20 | 3475.2
191 | REMOÇÃO E REPOSIÇÃO DE CERCA | m² | 5.5 | 350 | 1925
341 | REMANEJAMENTO DE POSTES COM REDE CEEE | un | 2503.68 | 2 | 5007.36
|  |  |  | Sub total: R$ | 214585.61
| Terraplenagem+Obras de contenção+Pavimentação: R$ |  |  |  | 1292347.97
4-DRENAGEM
Cód. | ÍTEM | Unidades | Vl. Unitários | Quantitativos | Total (R$)
37 | REMOCAO DE MEIO FIO | m | 2.38 | 80 | 190.4
38 | REPOSICAO MEIO FIO DE GRANITO OU CONCRETO | m | 3.68 | 80 | 294.4
60 | CBUQ FAIXAS II E III COMPACTADO NA PISTA | m³ | 126.3 | 8 | 1010.4
61 | DEMOLIÇÃO DE REVESTIMENTO ASFÁLTICO | m² | 2.67 | 100 | 267
77 | DEMOL PISOS COM REMOCAO DE ENTULHOS SOBRE PISTA | m² | 1.9 | 1015 | 1928.5
79 | CONTRAPISO DE CONCRETO 8cm ESPESSURA 12MPa | m² | 11.36 | 15 | 170.4
| REPOSIÇÃO DE LAJOTA CIM SOBRE COLCHAO AREIA REJ ARG CIxAR | m² | 10.7 | 145 | 1551.5
91 | REPOSICAO DE PASSEIO DE BASALTO S/ARGAMASSA DE CAL | m² | 14.33 | 705 | 10102.65
93 | REPOSICAO PASSEIO LAJE DE GRES | m² | 7.93 | 150 | 1189.5
97 | ESCAV MEC VALA TERRA COM RETROESCAV PROF 2,50m | m³ | 3.71 | 410 | 1521.1
98 | ESCAV MEC VALA ROCHA BRANDA PROFUNDIDADE 1,50m | m³ | 67.19 | 300 | 20157
100 | ESCAV MANUAL VALAS EM TERRA ATE 1,5m PROF | m³ | 12.71 | 1050 | 13345.5
108 | ESCAV COM EXPLOSIVO VALAS ROCHA DURA ATE 1,5m PROF | m³ | 124.16 | 200 | 24832
110 | REENCHIMENTO DE VALAS COM MATERIAL LOCAL | m³ | 4.08 | 780 | 3182.4
111 | REENCHIMENTO DE VALAS COM SAIBRO ISC 40% | m³ | 23.39 | 400 | 9356
112 | REENCHIMENTO DE VALAS COM AREIA | m³ | 28.66 | 70 | 2006.2
113 | ESCORAMENTO TIPO A | m² | 6.56 | 650 | 4264
114 | ESCORAMENTO TIPO B | m² | 11.92 | 650 | 7748
115 | ESCORAMENTO TIPO C | m² | 14.99 | 50 | 749.5
117 | LASTRO DE CONCRETO SIMPLES 15 mPa COM FORMA | m³ | 205.55 | 95 | 19527.25
118 | RADIER DE CONCRETO ARMADO 15 mPa | m³ | 264.35 | 6 | 1586.1
119 | ENROCAMENTO COM PEDRA BRITADA | m³ | 39.38 | 190 | 7482.2
120 | ENROCAMENTO COM PEDRA AMARROADA | m³ | 33.34 | 70 | 2333.8
127 | FORNEC E ASSENT TUBO CONCR SIMPLES C2 0 0.30 P.B | m | 17.28 | 315 | 5443.2
128 | FORNEC E ASSENT TUBO CONCR SIMPLES C2 0 0.40 P.B. | m | 24.34 | 38 | 924.92
129 | FORNEC ASSENT TUBO CONCRETO SIMPLES C2 0 0.50 P.B | m | 34.3 | 132 | 4527.6
130 | FORNEC E ASSENT TUBO CONCR SIMPLES C2 0 0.60 P.B | m | 41.01 | 248 | 10170.48
495 | LIGAÇÃO DOMIC 0 100mm MANILHA DE GRES COMPLETA C/CAIXA | un | 79.6 | 12 | 955.2
148 | CANALIZAÇÃO EM TUBO CERÂMICO 150mm | m | 19.42 | 50 | 971
496 | LIGAÇÃO DOMIC 0 100mm PVC COMPLETA C/CAIXA | un | 63.56 | 17 | 1080.52
153 | POCO DE VISITA TIPO A 0,80x0,80x1,00 COMPLETO | un | 241.15 | 24 | 5787.6
154 | METRO ADICIONAL DE P.V TIPO A 0,80x0,80 | m | 190.57 | 2.5 | 476.425
155 | EXEC POCO DE VISITA TIPO B 1,00x1,00x1,50 COMPLETO | un | 369.18 | 24 | 8860.32
156 | METRO ADICIONAL DE P.V. TIPO B 1,00x1,00 | m | 231.19 | 10.2 | 2358.138
169 | BOCA DE LOBO COM FORNEC E COLOC DOS ARTEFATOS | un | 151.56 | 28 | 4243.68
174 | FORNEC COLOC TAMPA SOBRETAMPA F.F S/CHAMINE 60cm | un | 194.62 | 2 | 389.24
178 | DEMOLICAO ALV PEDRA OBRA ASSENTE ARG CIMXAREIA | m³ | 33.76 | 3 | 101.28
180 | ALVENARIA DE PEDRA DE OBRA PARA PAREDES | m² | 47.47 | 7 | 332.29
182 | ALVENARIA TIJOLO MACICO 0,25 ASSENTE ARG CAL | m² | 40.28 | 23 | 926.44
184 | ALVENARIA TIJOLO MACICO 0,15 ASSENTE ARG CAL | m² | 22.48 | 23 | 517.04
185 | CHAPISCO DE CIMENTO E AREIA | m² | 2 | 52 | 104
186 | REBOCO COM ARGAMASSA CAL AREIA E CIMENTO | m² | 4.7 | 52 | 244.4
193 | TRANSP COM CARGA E DESCARGA ATE 2km EM CAM TOMB | m³ | 2.78 | 1960 | 5448.8
194 | TRANSPORTE POR km EXCEDENTE | m³xkm | 0.52 | 19600 | 10192
95 | FORNECIMENTO E COLOCACAO DE GRAMA DE CAMPO | m² | 8.52 | 100 | 852
|  |  |  | Sub total: R$ | 199702.373
5-ILUMINAÇÃO PÚBLICA
Cód. | ÍTEM | Unidades | Vl. Unitários | Quantitativos | Total (R$)
| IMPLANTAÇÃO DA REDE DE ILUMINAÇÃO PÚBLICA | vb | 16899.68 | 1 | 16899.68
|  |  |  | Sub total: R$ | 16899.68
0
|  |  |  | TOTAL : R$ | 1508950.023
0
PREFEITURA MUNICIPAL DE PORTO ALEGRE
SECRETARIA MUNICIPAL DE OBRAS E VIAÇÃO
EPO - DIVISÃO DE PROJETOS VIÁRIOS
ORÇAMENTO
1-TERRAPLENAGEM
Cód. | ÍTEM | Unidades | Vl. Unitários | Quantitativos | Total (R$)
14 | PLACA DE OBRA | un
15 | CAPINA E LIMPEZA DO TERRENO | m²
16 | REMOÇÃO DE ÁRVORE < 30 cm | un
17 | REMOÇÃO DE ÁRVORE > 30 cm | un
20 | ATERRO COMPACTADO NA PISTA COM SOLO LOCAL | m³
23 | ATERRO COMPACTADO NA PISTA E PASSEIO SOLO IMPORT. | m³
24 | ESCAVACAO MECANICA EM TERRA | m³
25 | ESCAVACAO EM ROCHA BRANDA | m³
26 | ESCAVACAO EM ROCHA DURA | m³
27 | REGULARIZACAO E COMPACTACAO DO SUBLEITO | m²
98 | ESCAV MEC VALA EM ROCHA BRANDA PROF 1,50 m | m³
108 | ESCAV C/EXPLOSIVO DE VALA EM ROCHA DURA PROF 1,50m | m³
97 | ESCAV MEC VALA TERRA COM RETROESCAV PROF 2,50m | m³
100 | ESCAV MANUAL VALAS EM TERRA ATE 1,5m PROF | m³
| REMOÇÃO DE DIVISORES DE CONCRETO | un
| DEMOLIÇÃO DE DEFENSAS DE CONCRETO C/REMOÇÃO | m³
146 | DRENO C/TUBO FURADO 0100mm PVC C/GEOTEXTIL E BRITA | m
144 | DRENO CEGO C/GEOTEXTIL E BRITA | m³
479 | DEMOLIÇÃO DE CONCRETO ARMADO C/REMOÇÃO | m³
193 | TRANSP COM CARGA E DESCARGA ATE 2km EM CAM TOMB | m³
194 | TRANSPORTE POR km EXCEDENTE | m³xkm
0
|  |  |  | Sub total: R$ | 0
0
| 2- OBRAS DE CONTENÇÃO |  |  |  | 0
Cód. | ÍTEM | Unidades | Vl. Unitários | Quantitativos | Total (R$)
2.1 | CORTINA ATIRANTADA E MUROS À FLEXÃO |  |  |  | 0
| PERFURAÇÃO EM ROCHA SÃ PARA TIRANTE D 4" | m
| PERFURAÇÃO EM ROCHA BRANDA OU SOLO PARA TIRANTE D 4" | m
| TIRANTE AÇO GEWI 50/55 D32mm-TRECHO LIVRE | m
| TIRANTE AÇO GEWI 50/55 D32mm-TRECHO ANCORADO | m
| CABEÇA DE ANCORAGEM E ENSAIOS DE RECEBIMENTO | un
4 | PREPARO E LANÇAMENTO DE CONCRETO 7mPa | m³
8 | PREPARO E LANÇAMENTO DE CONCRETO 22mPa | m³
11 | ARMAÇÃO E COLOCAÇÃO DE FERRAGEM | kg
12 | FORMAS DE TÁBOAS DE PINHO P/CONCRETO ARMADO | m²
| TUBO PEAD FLEXÍVEL D 4" PARA DRENAGEM | m
| GEODRENO LARGURA DE 45 cm | m²
| BARBACÃS | un
19 | ATERRO OU REATERRO C/SOLO LOCAL | m³
2.2 | SOLO GRAMPEADO E SOLO REFORÇADO
| PERFURAÇÃO EM ROCHA SÃ P/GRAMPO D 4" | m
| PERFURAÇÃO EM ROCHA BRANDA OU SOLO PARA TIRANTE D 4" | m
| FORNEC E INSTALAÇÃO DE GRAMPO AÇO GEWI 50/55 D32mm | m
| CABEÇAS DE FIXAÇÃO PARA GRAMPOS | un
| FORNEC E INSTALAÇÃO DE TELA SOLDADA | m²
| FORNEC E APLICAÇÃO DE CONCRETO PROJETADO fck>18 mPa | m³
| TUBO PEAD FLEXÍVEL D 4" PARA DRENAGEM | m
| GEODRENO LARGURA DE 45 cm | m²
| ENSAIOS TECNOLÓGICOS - ARRANCAMENTO/INSTRUMENTAÇÃO | vb
| FORNEC E COLOC. GEOTEXTIL NÃO TECIDO 300 g/m2 | m²
2.3 | PROTEÇÃO E DRENAGEM DE CRISTA
79 | CONTRAPISO DE CONCRETO 8cm fck>12 mPa | m²
36 | EXECUÇÃO MEIO-FIO CONC PRÉ-MOLD ASS S/CONCR MAGRO | m
190 | CERCA DE ARAME GALVANIZADO | m²
141 | FORNEC E COLOC CALHA DE CONCRETO SIMPLES 0 40 cm | m
| PROJETOS DE ESTABILIZAÇÃO DE TALUDES(MUROS ADICIONAIS) | vb
|  |  |  | Sub total: R$ | 0
3-PAVIMENTAÇÃO
Cód. | ÍTEM | Unidades | Vl. Unitários | Quantitativos | Total (R$)
36 | EXEC MEIO FIO CONCR PREMOLDADO ASS S/CONCR MAGRO | m
37 | REMOÇÃO DE MEIO FIO | m
38 | REPOSIÇÃO DE MEIO FIO DE GRANITO OU CONCRETO | m
63 | EXECUÇÃO DE PRÉ-MISTURADO À QUENTE | m³
| EXECUÇÃO DE SUB-BASE DE PEDRA RACHÃO | m³
51 | EXECUÇÃO DE BASE DE BRITA GRADUADA | m²
52 | EXECUÇÃO DE IMPRIMAÇÃO ASFÁLTICA CONSUMO 0,50 l/m2 | m²
53 | EXECUÇÃO DE IMPRIMAÇÃO ASFÁLTICA CONSUMO 1,0 l/m2 | m²
59 | CONCRETO ASFÁLTICO FAIXA I COMPACTADO NA PISTA | m³
60 | CONCRETO ASFÁLTICO FAIXA II COMPACTADO NA PISTA | m³
61 | DEMOLIÇÃO DE REVESTIMENTO ASFALTICO | m²
64 | REMOÇÃO DE CALÇAMENTO | m²
77 | DEMOL PISOS COM REMOÇÃO DE ENTULHOS S/PISTA | m²
87 | PAV LAJOTA BASALTO S/COLCHÃO AR REJ CIXAR | m²
482 | FORNEC E COLOC DE DEFENSA METÁLICA TIPO B(SIMPLES) | m
95 | FORNECIMENTO E COLOCAÇÃO DE GRAMA DE CAMPO | m²
177 | DEMOLIÇÃO DE ALV TIJOLO ASSENTE COM ARG CIMXAREIA | m³
178 | DEMOLIÇÃO ALV PEDRA ASSENTE COM ARG CIMXAREIA | m³
179 | ALVENARIA DE PEDRA DE OBRA PARA EMBASAMENTO | m³
191 | REMOÇÃO E REPOSIÇÃO DE CERCA | m²
341 | REMANEJAMENTO DE POSTES COM REDE CEEE | un
|  |  |  | Sub total: R$ | 0
| Terraplenagem+Obras de contenção+Pavimentação: R$ |  |  |  | 0
4-DRENAGEM
Cód. | ÍTEM | Unidades | Vl. Unitários | Quantitativos | Total (R$)
37 | REMOCAO DE MEIO FIO | m
38 | REPOSICAO MEIO FIO DE GRANITO OU CONCRETO | m
60 | CBUQ FAIXAS II E III COMPACTADO NA PISTA | m³
61 | DEMOLIÇÃO DE REVESTIMENTO ASFÁLTICO | m²
77 | DEMOL PISOS COM REMOCAO DE ENTULHOS SOBRE PISTA | m²
79 | CONTRAPISO DE CONCRETO 8cm ESPESSURA 12MPa | m²
| REPOSIÇÃO DE LAJOTA CIM SOBRE COLCHAO AREIA REJ ARG CIxAR | m²
91 | REPOSICAO DE PASSEIO DE BASALTO S/ARGAMASSA DE CAL | m²
93 | REPOSICAO PASSEIO LAJE DE GRES | m²
97 | ESCAV MEC VALA TERRA COM RETROESCAV PROF 2,50m | m³
98 | ESCAV MEC VALA ROCHA BRANDA PROFUNDIDADE 1,50m | m³
100 | ESCAV MANUAL VALAS EM TERRA ATE 1,5m PROF | m³
108 | ESCAV COM EXPLOSIVO VALAS ROCHA DURA ATE 1,5m PROF | m³
110 | REENCHIMENTO DE VALAS COM MATERIAL LOCAL | m³
111 | REENCHIMENTO DE VALAS COM SAIBRO ISC 40% | m³
112 | REENCHIMENTO DE VALAS COM AREIA | m³
113 | ESCORAMENTO TIPO A | m²
114 | ESCORAMENTO TIPO B | m²
115 | ESCORAMENTO TIPO C | m²
117 | LASTRO DE CONCRETO SIMPLES 15 mPa COM FORMA | m³
118 | RADIER DE CONCRETO ARMADO 15 mPa | m³
119 | ENROCAMENTO COM PEDRA BRITADA | m³
120 | ENROCAMENTO COM PEDRA AMARROADA | m³
127 | FORNEC E ASSENT TUBO CONCR SIMPLES C2 0 0.30 P.B | m
128 | FORNEC E ASSENT TUBO CONCR SIMPLES C2 0 0.40 P.B. | m
129 | FORNEC ASSENT TUBO CONCRETO SIMPLES C2 0 0.50 P.B | m
130 | FORNEC E ASSENT TUBO CONCR SIMPLES C2 0 0.60 P.B | m
495 | LIGAÇÃO DOMIC 0 100mm MANILHA DE GRES COMPLETA C/CAIXA | un
148 | CANALIZAÇÃO EM TUBO CERÂMICO 150mm | m
496 | LIGAÇÃO DOMIC 0 100mm PVC COMPLETA C/CAIXA | un
153 | POCO DE VISITA TIPO A 0,80x0,80x1,00 COMPLETO | un
154 | METRO ADICIONAL DE P.V TIPO A 0,80x0,80 | m
155 | EXEC POCO DE VISITA TIPO B 1,00x1,00x1,50 COMPLETO | un
156 | METRO ADICIONAL DE P.V. TIPO B 1,00x1,00 | m
169 | BOCA DE LOBO COM FORNEC E COLOC DOS ARTEFATOS | un
174 | FORNEC COLOC TAMPA SOBRETAMPA F.F S/CHAMINE 60cm | un
178 | DEMOLICAO ALV PEDRA OBRA ASSENTE ARG CIMXAREIA | m³
180 | ALVENARIA DE PEDRA DE OBRA PARA PAREDES | m²
182 | ALVENARIA TIJOLO MACICO 0,25 ASSENTE ARG CAL | m²
184 | ALVENARIA TIJOLO MACICO 0,15 ASSENTE ARG CAL | m²
185 | CHAPISCO DE CIMENTO E AREIA | m²
186 | REBOCO COM ARGAMASSA CAL AREIA E CIMENTO | m²
193 | TRANSP COM CARGA E DESCARGA ATE 2km EM CAM TOMB | m³
194 | TRANSPORTE POR km EXCEDENTE | m³xkm
95 | FORNECIMENTO E COLOCACAO DE GRAMA DE CAMPO | m²
|  |  |  | Sub total: R$ | 0
5-ILUMINAÇÃO PÚBLICA
Cód. | ÍTEM | Unidades | Vl. Unitários | Quantitativos | Total (R$)
| IMPLANTAÇÃO DA REDE DE ILUMINAÇÃO PÚBLICA | vb
Sub total: R$
0
|  |  |  | TOTAL : R$ | 0
Execução de infra-estrutura e pavimentação das Ruas Cel Bordini e Cabral, nos trechos, entre as ruas Casemiro de Abreu e Cabral, e entre as ruas Vicente da Fontoura e Santa Cecília ( 300,00 m).
Execução de infra-estrutura e pavimentação das Ruas Cel Bordini e Cabral, nos trechos, entre as ruas Casemiro de Abreu e Cabral, e entre as ruas Vicente da Fontoura e Santa Cecília ( 300,00 m).