## Canudos
QUANTITATIVO E CUSTO
VIA: Travessa da Saibreira |  | TRECHO: | do PP = 0+00 ao PF = 0+111,37
ITEM | SERVIÇO | UNID. | QUANT. | PREÇO UNIT. | CUSTO
1. | TERRAPLENAGEM
14. | Placa da Obra | und | 2 | 520 | 1040
15. | Capina e Limpeza do Terreno | m2 | - | 1.11 | -
18. | Aterro de passeio com solo local compactado | m3 | 38.899 | 2.39 | 92.97
20. | Aterro compactado na pista com solo local | m3 | 0.03 | 0.71 | 0.02
24. | Escavação mecânica em terra | m3 | 272.335 | 2.69 | 732.58
25. | Escavação em rocha branda | m3 | - | 28.85 | -
26. | Escavação em rocha dura | m3 | - | 100.27 | -
27. | Regularização e compactação do subleito | m2 | 747.669 | 0.55 | 411.22
23. | Aterro compactado na pista e passeio com solo imp. | m3 | - | 12.16 | -
97. | Escavação mecânica vala terra até 2,5 m | m3 | 33.645 | 3.71 | 124.82
100. | Escavação manual valas em terra 1,5 m | m3 | - | 12.71 | -
111. | Reenchimento de valas com saibro | m3 | - | 23.39 | -
112. | Reenchimento de valas com areia | m3 | 33.645 | 28.66 | 964.27
193. | Transporte com carga descarga 2 Km | m3 | 361.574 | 3.11 | 1124.5
1. | Argamassa cimento e areia traço 1:3 | m3 | - | 131.08 | -
|  |  |  | SUBTOTAL: | 4490.38
2. | PAVIMENTAÇÃO
40. | Reforço do subleito com areia | m3 | 33.645 | 30.79 | 1035.93
42. | Base de solo estabilizado | m3 | - | 22.74 | -
51. | Base de brita graduada | m3 | 149.534 | 50.15 | 7499.13
46. | Base de concreto magro | m3 | - | 70.36 | -
52. | Imprimação asfáltica 0,5 l/m2 | m2 | - | 0.83 | -
53. | Imprimação asfáltica 1,0 l/m2 | m2 | 691.98 | 0.95 | 657.38
59. | Concreto asfáltico faixa I | m3 | - | 124.96 | -
60. | Concreto asfáltico faixas II e III | m3 | 34.599 | 126.3 | 4369.85
67. | Pedra irregular colchão e rejunte de areia | m2 | - | 11.82 | -
70. | Paralelepípedo colochão e rejunte de areia | m2 | - | 74.88 | -
74. | Bloco concreto colchão e rejunte de areia | m2 | - | 28.1 | -
81. | Passeio de laje de grês | m2 | - | 15.7 | -
86. | Lajota de cimento | m2 | - | 19.76 | -
93. | Reposição de passeio de laje de grês | m2 | - | 7.93 | -
91. | Reposição de passeio de basalto | m2 | - | 14.33 | -
79. | Contrapiso de concreto de 8 cm | m2 | - | 11.36 | -
64. | Remoção de calçamento | m2 | - | 1.35 | -
65. | Reposição de calçamento | m2 | - | 9.35 | -
61. | Demolição de revestimento asfáltico | m2 | - | 2.67 | -
77. | Demolição de pisos com remoção | m2 | - | 1.9 | -
33. | Meio fio de concreto premoldado | m | 233.87 | 15.14 | 3540.79
37. | Remoção de meio fio | m | 14.66 | 2.38 | 34.89
38. | Reposição de meio fio | m | 7 | 3.68 | 25.76
180. | Alvenaria de pedra (parede) | m2 | - | 47.47 | -
179. | Alvenaria de pedra (embasamento) | m3 | - | 173.76 | -
178. | Demolição de alvenaria de pedra | m3 | - | 33.76 | -
177. | Demolição de alvenaria de tijolo | m3 | 0.141 | 40.04 | 5.65
95. | Grama de campo | m2 | - | 8.52 | -
341. | Remanejamento de postes | und | - | 2503.68 | -
16. | Remoção de árvores < 30 cm | und | - | 9.45 | -
QUANTITATIVO E CUSTO
VIA: Travessa da Saibreira |  | TRECHO: | do PP 0+00 ao PF = 0+111,37
ITEM | SERVIÇO | UNID. | QUANT. | PREÇO UNIT. | CUSTO
191. | remoção e reposição de cercas | m2 | - | 5.5 | -
|  |  |  | SUBTOTAL: | 17169.38
3. | DRENAGEM
64. | Remoção de calçamento | m2 | - | 1.35 | -
65. | Reposição de calçamento | m2 | - | 9.35 | -
37. | Remoção de meio fio | m | - | 2.38 | -
38. | Reposição de meio fio | m | - | 3.68 | -
77. | Demolição de pisos com remoção | m2 | - | 1.9 | -
93. | Reposição de passeio de laje de grês | m2 | - | 7.93 | -
91. | Reposição de passeio de basalto | m2 | - | 14.33 | -
73. | Demolição de pavimento de concreto | m3 | - | 34.11 | -
100. | Escavação manual valas em terra 1,5m | m3 | 145 | 12.71 | 1842.95
97. | Escavação mecânica valas em terra até 2,5m | m3 | 57 | 3.71 | 211.47
98. | Escavação mecânica rocha branda 1,5m | m3 | - | 67.19 | -
108. | Escavação com explosivos rocha dura 1,5m | m3 | - | 124.16 | -
193. | Transporte carga descarga até 2 km | m3 | - | 2.78 | -
194. | Transporte por km excedente | m3.km | - | 0.52 | -
113. | Escoramento tipo A | m2 | - | 6.56 | -
114. | Escoramento tipo B | m2 | - | 11.92 | -
115. | Escoramento tipo C | m2 | - | 14.99 | -
119. | Enrocamento com brita | m3 | 11 | 39.38 | 433.18
120. | Enrocamento com pedra amarroada | m3 | - | 33.34 | -
110. | Reenchimento de valas c/ solo local | m3 | 155 | 4.08 | 632.4
112. | Reenchimento de valas com areia | m3 | - | 28.66 | -
111. | Reenchimento de valas com saibro | m3 | - | 23.39 | -
118. | Radier de concreto armado | m3 | - | 264.35 | -
116. | Lastro de concreto magro 7 Mpa | m3 | 11 | 175.98 | 1935.78
117. | Lastro de concreto simples 15 Mpa c/Formas | m3 | - | 205.55 | -
180. | Alvenaria de pedra (paredes) | m2 | - | 47.47 | -
178. | Demolição de alvenaria de pedra | m3 | - | 33.76 | -
153. | Poço de visita tipo A | und | 6 | 241.15 | 1446.9
155. | Poço de visita tipo B | und | - | 369.18 | -
157. | Poço de visita tipo C | und | - | 422.58 | -
154. | Metro adicional de PV tipo A | m | - | 190.57 | -
156. | Metro adicional de PV tipo B | m | - | 231.19 | -
158. | Metro adicional de PV tipo C | m | - | 260.2 | -
169. | Boca de lobo com artefatos | und | 6 | 151.56 | 909.36
174. | Tampa de ff 60 cm | und | 6 | 194.62 | 1167.72
175. | Tampa de ff 80 cm | und | - | 236.31 | -
127. | Tubo concreto C2 0,30 PB | m | 93 | 17.28 | 1607.04
128. | Tubo concreto C2 0,40 PB | m | - | 24.34 | -
129. | Tubo concreto C2 0,50 PB | m | - | 34.3 | -
130. | Tubo concreto C2 0,60 PB | m | - | 41.01 | -
135. | Tubo concreto CA2 0,30 MF | m | - | 24.66 | -
136. | Tubo concreto CA2 0,40 MF | m | - | 31.82 | -
137. | Tubo concreto CA2 0,80 MF | m | - | 108.94 | -
138. | Tubo concreto CA2 1,00 MF | m | - | 149.75 | -
139. | Tubo concreto CA2 1,20 MF | m | - | 192.97 | -
140. | Tubo concreto CA2 1,50 MF | m | - | 324.14 | -
150. | Canalização PVC 100 mm | m | - | 8.35 | -
151. | Canalização PVC 150 mm | m | - | 19.42 | -
QUANTITATIVO E CUSTO
VIA: Travessa da Saibreira |  | TRECHO: | do PP 0+00 ao PF = 0+111,37
ITEM | SERVIÇO | UNID. | QUANT. | PREÇO UNIT. | CUSTO
147. | Canalização cerâmica 100 mm | m | - | 10.57 | -
95. | Grama de campo | m2 | - | 8.52 | -
184. | Alvenaria de tijolo 15 cm | m2 | - | 22.48 | -
182. | Alvenaria de tijolo 25 cm | m2 | - | 40.28 | -
177. | Demolição de alvenaria de tijolo | m3 | - | 40.04 | -
186. | Reboco | m2 | - | 4.7 | -
185. | Chapisco | m2 | - | 2 | -
|  |  |  | SUBTOTAL: | 10186.8
4. | ÁGUA
97. | Escavação mecânica valas em terra até 2,5m | m3 | - | 3.71 | -
100. | Escavação manual valas em terra 1,5m | m3 | - | 12.71 | -
98. | Escavação mecânica rocha branda 1,5m | m3 | - | 67.19 | -
108. | Escavação com explosivos rocha dura 1,5m | m3 | - | 124.16 | -
64. | Remoção de calçamento | m2 | - | 1.35 | -
65. | Reposição de calçamento | m2 | - | 9.35 | -
340. | Remoção até 5 km | m3 | - | 4.25 | -
310. | Assentamento PEAD 63 | m | - | 2.07 | -
311. | Assentamento PEAD 90 | m | - | 2.11 | -
312. | Assentamento PEAD 110 | m | - | 2.9 | -
314. | Assentamento PEAD 200 | m | - | 3.25 | -
327. | Fornecimento PEAD 63 | m | - | 7.64 | -
328. | Fornecimento PEAD 90 | m | - | 10.09 | -
329. | Fornecimento PEAD 110 | m | - | 15.13 | -
331. | Fornecimento PEAD 200 | m | - | 49.35 | -
300. | Assentamento FD DN 50 | m | - | 1.83 | -
301. | Assentamento FD DN 100 | m | - | 4.02 | -
302. | Assentamento FD DN 150 | m | - | 4.51 | -
303. | Assentamento FD DN 200 | m | - | 4.76 | -
317. | Fornecimento FD DN 50 | m | - | 27.04 | -
318. | Fornecimento FD DN 100 | m | - | 52.61 | -
319. | Fornecimento FD DN 150 | m | - | 77.87 | -
320. | Fornecimento FD DN 200 | m | - | 112.57 | -
110. | Reenchimento de valas c/ solo local | m3 | - | 4.08 | -
111. | Reenchimento de valas com saibro | m3 | - | 23.39 | -
112. | Reenchimento de valas cm areia | m3 | - | 28.66 | -
336. | Entroncamento até 110 mm | und | - | 279.8 | -
337. | Entroncamento mais de 110 mm | und | - | 345.37 | -
342. | Substituição de ramal de 20 | und | - | 75.11 | -
335. | Substituição de ramal de 32 | und | - | 93.89 | -
339. | Lavagem da rede | m | - | 0.38 | -
338. | Caixa para registro | und | - | 132.69 | -
|  |  |  | SUBTOTAL: | 0
|  |  |  | TOTAL: R $ | 31846.56