## Plan1
VERIFICAÇÃO HIDRÁULICA DE SARJETAS
Trecho: | TRAVESSA "S" DA SAIBREIRA |  |  |  |  | OBS:
TR = | 5 anos |  |  | n = 0,013
C = | 0,60 |  |  | ATrecho = 0,003 ha/m
Declividade da Rua |  | Lâmina D'água |  | Vazão |  | Velocidade | Posição da
Longit. | Transv. | Altura | Largura | Empluvio | Sarjeta |  | Boca de Lobo
(m/m) | (m/m) | (m) | (m) | (l/s*m) | (l/s) | (m/s) | (m)
0.08 | 0.03 | 0.03 | 1 | 0.92 | 23.63 | 1.57 | 25.69
0.086 | 0.03 | 0.03 | 1 | 0.92 | 24.5 | 1.63 | 26.63
0.1 | 0.03 | 0.03 | 1 | 0.92 | 26.42 | 1.76 | 28.72
0.15 | 0.03 | 0.035 | 1.17 | 0.92 | 48.81 | 2.39 | 53.06
0.17 | 0.03 | 0.035 | 1.17 | 0.92 | 51.9 | 2.54 | 56.42
0.194 | 0.03 | 0.035 | 1.17 | 0.92 | 55.55 | 2.72 | 60.38
0.2 | 0.03 | 0.035 | 1.17 | 0.92 | 56.36 | 2.76 | 61.26