## Travessias
VERIFICAÇÃO DAS TRAVESSIAS - MÉTODO RACIONAL
Identificação | Área | Compr. Talvegue | Cota Mont. | Cota Jus. | Declividade | TR | C | tc | I máx. | Q | Dimensões Bueiro existente |  |  | Q Trecho | Observ.
do trecho | A ( ha ) | L ( m ) | ( m ) | ( m ) | I ( m/m ) | ( anos ) |  | ( min. ) | ( mm/h ) | ( m³/s ) | a ( m ) | b ( m ) | n | Exist.( m³/s )
A Brasil, 7300 | 150 | 700 | 7 | 2.08 | 0.0070286 | 10 | 0.3 | 20.3727 | 74.9319 | 5.6796 | 2.5 | 1.3 | 1 | 6.9639 | ok
A Brasil, 8200 | 79 | 1000 | 3 | 1.07 | 0.00193 | 10 | 0.3 | 44.0988 | 47.1358 | 2.0062 | 1 |  | 2 | 2.9514 | ok
Fiergs | 14 | 400 | 1.5 | 0.77 | 0.001825 | 10 | 0.3 | 22.2518 | 71.4054 | 0.83373 | 2.15 | 1.9 | 2 | 21.1639 | ok
Final A Brasil | 56 | 1500 | 1.4 | 1.09 | 0.00020667 | 10 | 0.3 | 142.422 | 20.517 | 0.64069 | 3.1 | 2.4 | 2 | 43.3216 | ok
A Brasil (freeway) | 9 | 250 | 1.5 | 1.15 | 0.0014 | 10 | 0.3 | 17.1601 | 81.9696 | 0.61526 | 1 |  | 1 | 1.4757 | ok
A Brasil, 7300 | 150 | 700 | 7 | 2.08 | 0.0070286 | 25 | 0.3 | 20.3727 | 89.2633 | 6.7658 | 2.5 | 1.3 | 1 | 6.9639 | ok
A Brasil, 8200 | 79 | 1000 | 3 | 1.07 | 0.00193 | 25 | 0.3 | 44.0988 | 56.151 | 2.3899 | 1 |  | 2 | 2.9514 | ok
Fiergs | 14 | 400 | 1.5 | 0.77 | 0.001825 | 25 | 0.3 | 22.2518 | 85.0624 | 0.99319 | 2.15 | 1.9 | 2 | 21.1639 | ok
Final A Brasil | 56 | 1000 | 1.4 | 1.09 | 0.00031 | 25 | 0.3 | 89.1644 | 34.517 | 1.0779 | 3.1 | 2.4 | 2 | 43.3216 | ok
A Brasil (freeway) | 9 | 250 | 1.5 | 1.15 | 0.0014 | 25 | 0.3 | 17.1601 | 97.6471 | 0.73294 | 1 |  | 1 | 1.4757 | ok