## LINHA RÁPIDA
PLANILHA DE QUANTITATIVOS E CUSTOS
ITEM | DISCRIMINAÇÃO | UNID. | QUANT. | CUSTO UNITÁRIO (R$) | CUSTO TOTAL (R$)
1 | DRENAGEM |  |  |  | 1582104.8785
1.1 | Escavação
1.1.1 | Escav. manual vala terra prof. até 1,50m | m³ | 610 | 13.45 | 8204.5
1.1.2 | Escavação mec. vala terra c/ retroescav. prof. 2,00m | m³ | 11320 | 4.36 | 49355.2
1.1.3 | Escavação mec. vala terra c/ retroescav. prof. até 3,00m | m³ | 2297 | 5.31 | 12197.07
1.2 | Escoramento
1.2.1 | Escoramento tipo A | m² | 9818 | 6.94 | 68136.92
1.2.2 | Escoramento tipo B | m² | 3287 | 12.55 | 41251.85
1.3 | Aterro, Reaterro e Remoção
1.3.1 | Preenchimento de valas com material local | m³ | 3954 | 4.31 | 17041.74
1.3.2 | Preenchimento valas com argila de jazida | m³ | 7102 | 23.39 | 166115.78
1.3.3 | Remoção mat.escav.c/ transp. Até 2,00km | m³ | 9662 | 3.27 | 31594.74
1.3.4 | Reenchimento de vala com areia | m³ | 572.25 | 10.61 | 6071.5725
1.3.5 | Radier de concreto armado | m³ | 372.12 | 373.05 | 138819.366
1.4 | Fornecimento e assentamento de tubos
1.4.1 | Fornecimento e assentamento de Tubo
| de Concreto C-2, PB, DN 300 | m | 1892 | 22.75 | 43043
1.4.2 | Fornecimento e assentamento de Tubo
| de Concreto C-2, PB, DN 400 | m | 598 | 30.64 | 18322.72
1.4.3 | Fornecimento e assentamento de Tubo
| de Concreto C-2, PB, DN 500 | m | 809 | 43.35 | 35070.15
1.4.4 | Fornecimento e assentamento de Tubo
| de Concreto C-2, PB, DN 600 | m | 1230 | 54.48 | 67010.4
1.4.5 | Fornecimento e assentamento de Tubo
| de Concreto Armado CA-2, MF, DN 800 | m | 1689 | 98.28 | 165994.92
1.4.6 | Fornecimento e assentamento de Tubo
| de Concreto Armado CA-2, MF, DN 1000 | m | 1412 | 134.59 | 190041.08
1.5 | Poços de Visita
1.5.1 | Poço de visita tipo A | un | 45 | 288.97 | 13003.65
1.5.2 | Metro adicional PV tipo A | m | 7 | 219.14 | 1533.98
1.5.3 | Poço de visita tipo B | un | 104 | 439.64 | 45722.56
1.5.4 | Metro adicional PV tipo B | m | 11 | 266.11 | 2927.21
1.5.5 | Poço de visita tipo C | un | 34 | 550.57 | 18719.38
1.5.6 | Metro adicional PV tipo C | m | 9 | 335.21 | 3016.89
1.6 | Bocas de Lobo
1.6.1 | Boca de Lobo e colocação de artefatos | un | 200 | 193.06 | 38612
1.7 | Envelopamento
1.7.1 | Concreto p/ envelopamento fck> 18 Mpa | m³ | 606 | 373.05 | 226068.3
1.8 | Cadastro
1.8.1 | Cadastro de redes | m | 7630 | 0.69 | 5264.7
1.9 | Reconstrução de ligação predial pluvial
com fornecimento de material
1.9.1 | Tubo cerâmico DN 100 | m | 2440 | 14 | 34160
1.9.2 | Caixa de inspeção 0,40x0,40m | un | 1220 | 70.66 | 86205.2
1.10 | Construção de Galeria
1.10.1 | Buerio em concreto armado (ampliação) | un | 1 | 48600 | 48600
2 | PAVIMENTAÇÃO |  |  |  | 7865179.44
2.1 | Regularização e compactação do subleito | m² | 85366 | 0.65 | 55487.9
2.2 | Remoção de base e sub-base | m³ | 18422 | 8.04 | 148112.88
2.3 | Transp por km excedente | m³xkm | 20401 | 0.82 | 16728.82
2.4 | Reforço do subleito com areia | m³ | 1050 | 28.12 | 29526
2.5 | Reforço do subleito com saibro | m³ | 420 | 14.3 | 6006
2.6 | Base de brita graduada | m³ | 9848 | 55.57 | 547253.36
2.7 | Imprimação asfáltica consumo 1,0 I/m² | m² | 85366 | 2.11 | 180122.26
2.8 | Concreto asfáltico faixa l | m³ | 1477 | 262 | 386974
2.9 | Concreto asfáltico faixa II e III | m³ | 7662 | 270.17 | 2070042.54
2.10 | Placas de concreto | m³ | 10116 | 321.44 | 3251687.04
2.11 | Concreto compactado a rolo (7MPa) | m³ | 6830 | 95.18 | 650079.4
2.12 | Pintura a ligação | m² | 192716 | 1.25 | 240895
2.13 | Demolição de revestimento asfáltico | m² | 49947 | 3.72 | 185802.84
2.14 | Fresagem contínua a frio esp. até 5 cm, com carga e | m² | 24990 | 3.86 | 96461.4
transporte até 2 km
3 | TERRAPLENAGEM |  |  |  | 207139.102
3.1 | Escavação mecância em terra | m³ | 28057 | 3.16 | 88660.12
3.2 | Remoção de material Escavado com transporte
| até 2km | m³ | 3121 | 8.04 | 25092.84
3.3 | Transporte por km excedente | m³xkm | 136800 | 0.52 | 71136
3.4 | Aterro compactado na pista com solo local | m³ | 26807.4 | 0.83 | 22250.142
4 | OBRAS COMPLEMENTARES |  |  |  | 1367819.63
4.1 | Reposição de meio fio de granito ou concreto | m | 2125 | 4.03 | 8563.75
4.2 | Remoção de meio-fio | m | 14764 | 2.52 | 37205.28
4.3 | Fornecimento e colocação de meio fio | m | 12321 | 15.24 | 187772.04
4.4 | Remoção e Exceução de Passeios com Basalto
| Irregular sobre Arg Cal Rej CixAR | m² | 7689 | 14.33 | 110183.37
4.5 | Execução de Passeios com Basalto Irregular sobre
| Arg Cal Rej CixAR | m² | 7096 | 28.96 | 205500.16
4.6 | Regularização de passeios | m² | 44100 | 2.39 | 105399
4.7 | Fornecimento e Colocação de Grama de Campo | m² | 25200 | 8.52 | 214704
4.8 | Remanejamento de Postes de Madeira | un | 10 | 2503.68 | 25036.8
4.9 | Remanejamento de Postes de Concreto | un | 160 | 2503.68 | 400588.8
4.10 | Remanejamento de Postes com Luminárias | un | 29 | 2503.68 | 72606.72
4.11 | Remoção de árvores D<30cm | un | 11 | 10.12 | 111.32
4.12 | Remoção de árevores D>30cm | un | 11 | 13.49 | 148.39
5 | ARBORIZAÇÃO |  |  |  | 136985.07
5.1 | Escavação manual de valas até 1,50m | m³ | 500 | 12.71 | 6355
5.2 | Remoção de material escavado até 2km | m³ | 167 | 8.04 | 1342.68
5.3 | Adubo orgânico | m³ | 167 | 40 | 6680
5.4 | Grama Nativa (leiva de campo em placa colocada) | m² | 1647 | 8.52 | 14032.44
5.5 | Plantio de mudas (mão de obra) | un | 2223 | 7.3 | 16227.9
5.6 | Mudas
5.6.1 | Pau-formiga | un | 117 | 6.2 | 725.4
5.6.2 | Pau-ferro | un | 113 | 6.2 | 700.6
5.6.3 | Cerejeira | un | 120 | 6.2 | 744
5.6.4 | Gaubiroba | un | 111 | 6.2 | 688.2
5.6.5 | Araçá | un | 581 | 6.2 | 3602.2
5.6.6 | Gruximana | un | 111 | 6.2 | 688.2
5.6.7 | Babosa | un | 24 | 2.85 | 68.4
5.6.8 | Alegria do Jardim | un | 1140 | 0.72 | 820.8
5.6.9 | Crista de Galo | un | 75 | 0.98 | 73.5
5.6.10 | Gérbera | un | 75 | 4.12 | 309
5.6.11 | Grama Peluda | un | 575 | 0.72 | 414
5.6.12 | Lírio do Brejo | un | 550 | 0.98 | 539
5.6.13 | Quaresmeira | un | 294 | 6.2 | 1822.8
5.6.14 | Ipê-amarelo | un | 286 | 6.2 | 1773.2
5.6.15 | Pitangueira | un | 213 | 6.2 | 1320.6
5.6.16 | Goiaba serrana | un | 277 | 6.2 | 1717.4
5.7 | Alvenaria para condução das raízes | m² | 1600 | 23.83 | 38128
5.8 | Tutor comprimento L = 200cm | un | 2223 | 1.25 | 2778.75
5.9 | Gradil de tela de arame galvanizado 2" fio 14BWG | m² | 5580 | 6.35 | 35433
|  |  | TOTAL GERAL |  | 11159228.1205
*Os preços unitários são da tabela de preços de agosto de 2002 da SMOV ou DEP.
*Os preços do item arborização foram identificados no mercado mais 40%.