## PARAMETROS (hidden)
PARAMETROS ASSIS BRASIL
|  | L E | L D
| DECLIVIDADE CANTEIRO = | 0% | 0%
| DECLIVIDADE CORREDOR = | 1.5% | 1.5%
| DECLIVIDADE CBUQ = | 2% | 2%
| DECLIVIDADE PASSEIO = | 3% | 3%
| LARGURA 2 PISTA | 7 | 7
| LARGURA 3 PISTA | 10.5 | 10.5
| LARGURA 4 PISTA | 14 | 14
| LARGURA CORREDOR | 3.5 | 3.5
| LARGURA CANTEIRO (3 m) | 1.5 | 1.5
| LARGURA CANTEIRO (4 m) | 2 | 2
| ALTURA MEIO-FIO | 0.15 | 0.15
| LARGURA ESTACIONAMENTO | 3 | 3
| DECLIVIDADE ESTAÇÃO = | -2.5% | -2.5%
| LARGURA PASSEIO | 3 | 3
| ESPESSURA CONCRETO | 0.35 | 0.35 | 0.478
| ESPESSURA CBUQ - ALARG. | 0.58 | 0.58
| ESPESSURA REGUL. PASSEIOS. | 0.2 | 0.2

## QUANTIDADES (hidden)
PLANILHA DE OBRAS, SERVIÇOS E QUANTIDADES - PROJETO LINHA RÁPIDA - AV. ASSIS BRASIL / POA
OBRA |  | LOCALIZAÇÃO |  |  | REMOÇÃO |  |  |  | ESCAVAÇÃO |  | PAVIMENTAÇÃO CBUQ |  |  | PAV. PLACAS CONCRETO |  | EXECUÇÃO DE CANTEIROS |  |  | EXECUÇÃO DE PASSEIO |  |  | EXECUÇÃO DE ATERRO
[5 empty] | Meio Fio | Passeio | Canteiro | CBUQ | Mecânica | Manual | Areia | Brita | CBUQ | Base | Placa | Meio Fio | Aterro | Grama | Meio Fio | Aterro | Basalto Irreg. | Limpeza | Reg. Subleito | Aterro | OBS
Nº | TIPO | km | km | LADO | (ml) | (m2) | (m2) | (m2) | (m3) | (m3) | (m3) | (m3) | (m3) | (m3) | (m3) | (ml) | (m3) | (m2) | (ml) | (m3) | (m2) | (m2) | (m2) | (m3)
1 | 2 | 520 | 840 | LE | 320 |  | 320 | 800 | 134.4 |  |  |  |  | 112 | 246.4 | 320 | [6 empty] | 1120
2 | 2 | 520 | 840 | LD | 320 |  | 320 | 800 | 134.4 |  |  |  |  | 112 | 246.4 | 320 | [6 empty] | 1120
3 | 2 | 840 | 980 | E | 280 |  | 840 | 700 | 352.8 |  |  |  |  | 154 | [8 empty] | 1540 |  | E-02A
4 | 2 | 980 | 1370 | LE | 370 |  | 332.41 | 1126.49 | 139.6122 |  |  |  |  | 145.89 | 320.958 | 347 | [6 empty] | 1458.9
5 | 2 | 980 | 1370 | LD | 332 |  | 357.43 | 1044.98 | 150.1206 |  |  |  |  | 140.241 | 308.5302 | 347 | [6 empty] | 1402.41
6 | 1 | 1000 | 1000 | LD | 20 | 39.37 |  |  | 0 | 22.8346 | 9.0551 | 5.9055 | 1.9685 | [5 empty] | 13 |  |  |  | 39.37
7 | 1 | 1018 | 1040 | LE | 30 | 45.43 |  |  | 0 | 26.3494 | 10.4489 | 6.8145 | 2.2715 | [5 empty] | 18 |  |  |  | 45.43
8 | 1 | 1055 | 1055 | LE | 10 | 14.84 |  |  | 0 | 8.6072 | 3.4132 | 2.226 | 0.742 | [5 empty] | 7 |  |  |  | 14.84
9 | 1 | 1170 | 1170 | LD | 20 | 28.81 |  |  | 0 | 16.7098 | 6.6263 | 4.3215 | 1.4405 | [5 empty] | 12 |  |  |  | 28.81
10 | 2 | 1370 | 1510 | E | 260 |  | 560 | 840 | 424.75 |  |  |  |  | 154 | [8 empty] | 1400 |  | E-03A
11 | 1 | 1485 | 1500 | LD | 20 | 26.32 |  |  | 0 | 15.2656 | 6.0536 | 3.948 | 1.316 | [5 empty] | 18 |  |  |  | 26.32
12 | 2 | 1510 | 1600 | LE | 90 |  | 147.9 | 103.42 | 62.118 |  |  |  |  | 25.132 | 55.2904 | 90 | [6 empty] | 251.32
13 | 2 | 1510 | 1600 | LD | 90 |  | 56.24 | 211.16 | 23.6208 |  |  |  |  | 26.74 | 58.828 | 90 | [6 empty] | 267.4
14 | 1 | 1970 | 2040 | LE | 137 |  | 239.18 |  |  | 138.7244 | 55.0114 | 35.877 | 11.959 | [9 empty] | 239.18
15 | 1 | 1970 | 2085 | LD | 220 |  | 298.11 |  |  | 172.9038 | 68.5653 | 44.7165 | 14.9055 | [9 empty] | 298.11
16 | 2 | 1970 | 2110 | LE | 140 |  | 137.2 | 92 | 67.144 |  |  |  |  | 22.92 | 50.424 | 50 | [6 empty] | 229.2
17 | 2 | 1970 | 2110 | LD | 140 |  | 137.2 | 485 | 280.749 |  |  |  |  | 62.22 | 136.884 | 70 | [6 empty] | 622.2
18 | 1 | 1970 | 2140 | LE | 170 | 574.17 |  |  |  | 333.0186 | 132.0591 | 86.1255 | 28.7085 | [5 empty] | 166 |  |  |  | 574.17
19 | 3 | 1970 | 2145 | LE |  | 207 | [13 empty] | 69 | 690
20 | 2 | 2110 | 2200 | E | 180 |  | 540 | 450 | 226.8 |  |  |  |  | 99 | [8 empty] | 990 |  | E-04A
21 | 3 | 2130 | 2355 | LD |  | 236.1 | [13 empty] | 78.7 | 787
22 | 1 | 2135 | 2360 | LD | 239 | 582.61 |  |  |  | 337.9138 | 134.0003 | 87.3915 | 29.1305 | [5 empty] | 224 |  |  |  | 582.61
23 | 2 | 2200 | 2640 | LE | 268 | 0 | 93.35 | 933.85 | 39.207 |  |  |  |  | 102.72 | 225.984 | 410 | [6 empty] | 1027.2
24 | 2 | 2200 | 2640 | LD | 416 | 0 | 596.36 | 994.2 | 250.4712 |  |  |  |  | 159.056 | 349.9232 | 410 | [6 empty] | 1590.56
25 | 3 | 2320 | 2395 | LE |  | 91.8 | [13 empty] | 30.6 | 306
26 | 1 | 2340 | 2400 | LE | 72 | 82.74 |  |  |  | 47.9892 | 19.0302 | 12.411 | 4.137 | [5 empty] | 65 |  |  |  | 82.74
27 | 1 | 2375 | 2375 | LD | 15 | 21.4 |  |  |  | 12.412 | 4.922 | 3.21 | 1.07 | [5 empty] | 11 |  |  |  | 21.4
28 | 1 | 2390 | 2430 | LD | 53 | 26.39 |  |  |  | 15.3062 | 6.0697 | 3.9585 | 1.3195 | [5 empty] | 50 |  |  |  | 26.39
29 | 1 | 2435 | 2575 | LE | 277 | 193.94 |  |  |  | 112.4852 | 44.6062 | 29.091 | 9.697 | [9 empty] | 193.94
30 | 1 | 2470 | 2470 | LD | 17 | 40.04 |  |  |  | 23.2232 | 9.2092 | 6.006 | 2.002 | [5 empty] | 15 |  |  |  | 40.04
31 | 1 | 2480 | 2580 | LD | 211 | 266.31 |  |  |  | 154.4598 | 61.2513 | 39.9465 | 13.3155 | [9 empty] | 266.31
32 | 1 | 2570 | 2620 | LE | 47 | 35.56 |  |  |  | 20.6248 | 8.1788 | 5.334 | 1.778 | [5 empty] | 46 |  |  |  | 35.56
33 | 3 | 2585 | 2620 | LE |  | 58.5 | [13 empty] | 19.5 | 195
34 | 1 | 2600 | 3120 | LD | 524 | 351.53 |  |  |  | 203.8874 | 80.8519 | 52.7295 | 17.5765 | [5 empty] | 520 |  |  |  | 351.53
35 | 1 | 2625 | 2625 | LE | 20 |  | 31.21 |  |  | 18.1018 | 7.1783 | 4.6815 | 1.5605 | [5 empty] | 11 |  |  |  | 31.21
36 | 1 | 2640 | 2705 | LE | 70 | 102.07 |  |  |  | 59.2006 | 23.4761 | 15.3105 | 5.1035 | [5 empty] | 68 |  |  |  | 102.07
37 | 3 | 2640 | 2710 | LE |  | 82.2 | [13 empty] | 27.4 | 274
38 | 2 | 2640 | 2800 | E | 320 |  | 645 | 1115 | 270.9 |  |  |  |  | 176 | [8 empty] | 1760 |  | E-05A
39 | 1 | 2715 | 2800 | LE | 100 | 197.69 |  |  |  | 114.6602 | 45.4687 | 29.6535 | 9.8845 | [5 empty] | 83 |  |  |  | 197.69
40 | 3 | 2720 | 2810 | LE |  | 106.5 | [13 empty] | 35.5 | 355
41 | 2 | 2800 | 3175 | LD | 375 |  | 831.5 | 56 | 349.23 |  |  |  |  | 88.75 | 195.25 | 375 | 40 | 160 |  |  |  |  | 887.5
42 | 2/4 | 2800 | 3175 | LE | 300 |  |  | 1312.5 | 0 |  |  |  |  | 131.25 | 288.75 | 375 | 140.625 | 562.5 |  |  |  |  | 1312.5
43 | 1 | 2810 | 2900 | LE | 97 | 159.15 |  |  |  | 92.307 | 36.6045 | 23.8725 | 7.9575 | [5 empty] | 83 |  |  |  | 159.15
44 | 3 | 2815 | 2900 | LE |  | 107.7 | [13 empty] | 35.9 | 359
45 | 1 | 2910 | 3000 | LE | 117 | 230.27 |  |  |  | 133.5566 | 52.9621 | 34.5405 | 11.5135 | [5 empty] | 91 |  |  |  | 230.27
46 | 3 | 2910 | 3000 | LE |  | 113.4 | [13 empty] | 37.8 | 378
47 | 1 | 3025 | 3110 | LE | 101 | 210.81 |  |  |  | 122.2698 | 48.4863 | 31.6215 | 10.5405 | [5 empty] | 87 |  |  |  | 210.81
48 | 3 | 3030 | 3120 | LE |  | 108.9 | [13 empty] | 36.3 | 363
49 | 1 | 3120 | 3360 | LE | 242 | 356 |  |  |  | 206.48 | 81.88 | 53.4 | 17.8 | [5 empty] | 231 |  |  |  | 356
50 | 3 | 3130 | 3360 | LE |  | 287.4 | [13 empty] | 95.8 | 958
51 | 2 | 3175 | 3270 | E | 190 |  | 570 | 475 | 239.4 |  |  |  |  | 104.5 | [8 empty] | 1045 |  | E-06A
52 | 2 | 3270 | 3720 | LE | 435 |  | 727.15 | 918.3 | 305.403 |  |  |  |  | 164.545 | 361.999 | 412 | 7.5 | 30 |  |  |  |  | 1645.45
53 | 2 | 3270 | 3720 | LD | 435 |  | 443.15 | 1229.5 | 266.873 |  |  |  |  | 167.265 | 367.983 | 412 | 7.5 | 30 |  |  |  |  | 1672.65
54 | 2 | 3720 | 3810 | E | 180 |  | 540 | 450 | 382.911 |  |  |  |  | 99 | [8 empty] | 990 |  | E-07A
55 | 2 | 3810 | 4220 | LE | 402 |  | 342.1 | 1085 | 352.697 |  |  |  |  | 142.71 | 313.962 | 410 | [6 empty] | 1427.1
56 | 2 | 3810 | 4220 | LD | 402 |  | 417.1 | 1010 | 359.632 |  |  |  |  | 142.71 | 313.962 | 410 | [6 empty] | 1427.1
57 | 2 | 4220 | 4315 | E | 190 |  | 570 | 475 | 315.9 |  |  |  |  | 104.5 | [8 empty] | 1045 |  | E-08A
58 | 3 | 4280 | 4320 | LD |  | 43.5 | [13 empty] | 14.5 | 145
59 | 1 | 4285 | 4840 | Global | 1279 | 1502.18 | 1416.73 | 0 | 0 | 1692.9678 | 671.3493 | 437.8365 | 145.9455 | 0 | 0 | 0 | 0 | 0 | 557 | 0 | 0 | 0 | 2918.91 |  | FIERGS
60 | 2/4 | 4315 | 4880 | Global | 870 |  | 1952 | 2645 | 991.54 |  |  |  |  | 459.7 | 1011.34 | 310 | 272.575 | 864.5 |  |  |  |  | 5461.5 |  | FIERGS
61 | 3 | 4355 | 4420 | LE |  | 80.4 | [13 empty] | 26.8 | 268 |  |  |  | FIERGS
62 | 3 | 4425 | 4870 | LE |  | 506.1 | [13 empty] | 168.7 | 1687 |  |  |  | FIERGS
63 | 2 | 4880 | 4970 | E | 180 |  | 540 | 450 | 307.55 |  |  |  |  | 99 | [8 empty] | 990 |  | E-09A
64 | 2 | 4970 | 5295 | LE | 325 |  | 325 | 812.5 | 136.5 |  |  |  |  | 113.75 | 250.25 | 310 | [6 empty] | 1137.5
65 | 2 | 4970 | 5295 | LD | 325 |  | 325 | 812.5 | 136.5 |  |  |  |  | 113.75 | 250.25 | 310 | [6 empty] | 1137.5
66 | 2 | 5295 | 5385 | E | 180 |  | 540 | 450 | 676.45 |  |  |  |  | 99 | [8 empty] | 990 |  | E-10A
67 | 2 | 5385 | 6962 | LE | 185 |  | 3220 | 2165 | 1352.4 |  |  |  |  | 538.5 | 1184.7 | 1572 | [6 empty] | 5385
68 | 2 | 5385 | 6962 | LD | 155 |  | 3115 | 2485 | 1308.3 |  |  |  |  | 560 | 1232 | 1572 | [6 empty] | 5600
69 | 1 | 5490 | 5910 | LE | 856 |  | 854.96 |  |  | 495.8768 | 196.6408 | 128.244 | 42.748 | [9 empty] | 854.96
70 | 1 | 5530 | 5800 | LD | 262 | 221.92 |  |  |  | 128.7136 | 51.0416 | 33.288 | 11.096 | [5 empty] | 256 |  |  |  | 221.92
71 | 1 | 6020 | 6962 | LE | 1504 |  | 2796.68 |  |  | 1622.0744 | 643.2364 | 419.502 | 139.834 | [9 empty] | 2796.68
72 | 1 | 6030 | 6145 | LD | 131 | 200.76 |  |  |  | 116.4408 | 46.1748 | 30.114 | 10.038 | [5 empty] | 98 |  |  |  | 200.76
73 | 3 | 6118 | 6370 | LE | [15 empty] | 94.5 | 945
74 | 3 | 6240 | 6330 | LD | [15 empty] | 32.6 | 326
75 | 1 | 6260 | 6962 | LD | 247 | 200 |  |  |  |  | 1966.5 | 1282.5 | 427.5 | [5 empty] | 702 | 842.4 | 2808 | 12100 | 12100 | 30250
76 | 3 | 6350 | 6780 | LD | [15 empty] | 172 | 1720
77 | 3 | 6370 | 6790 | LE | [15 empty] | 168.2 | 1682
78 | 3 | 6790 | 6962 | LD | [15 empty] | 73.9 | 739
79 | 3 | 6800 | 6962 | LE | [15 empty] | 66.9 | 669
TOTAIS |  |  |  |  | 15763 | 7739.81 | 25177.96 | 26527.4 | 10038.3788 | 6465.3644 | 4530.3514 | 2954.577 | 984.859 | 4620.849 | 7770.0678 | 8922 | 468.2 | 1647 | 3432 | 2127 | 15654 | 12100 | 70180.17 | 30250

## NOVAS_QUANTIDADES (hidden)
PLANILHA DE OBRAS, SERVIÇOS E QUANTIDADES - PROJETO LINHA RÁPIDA - AV. ASSIS BRASIL / POA
OBRA |  | LOCALIZAÇÃO |  |  | REMOÇÃO |  |  |  | ESCAVAÇÃO |  | PAVIMENTAÇÃO CBUQ |  | PAV. PLACAS CONCRETO |  | EXECUÇÃO DE CANTEIROS |  |  | EXECUÇÃO DE PASSEIO |  |  | EXECUÇÃO DE ATERRO
[5 empty] | Meio Fio | Passeio | Canteiro | CBUQ | Mecânica | Manual | Brita | CBUQ | Base | Placa | Meio Fio | Aterro | Grama | Meio Fio | Aterro | Basalto Irreg. | Limpeza | Reg. Subleito | Aterro | OBS
Nº | TIPO | km | km | LADO | (ml) | (m2) | (m2) | (m2) | (m3) | (m3) | (m3) | (m3) | (m3) | (m3) | (ml) | (m3) | (m2) | (ml) | (m3) | (m2) | (m2) | (m2) | (m3)
1 | 2 | 420 | 840 | LE | 420 | 0 | 420 | 1050 | 228.6667 |  |  |  | 191.1 | 323.4 | 420 | [6 empty] | 1470
2 | 2 | 420 | 840 | LD | 420 |  | 420 | 1050 | 228.6667 |  |  |  | 191.1 | 323.4 | 420 | [6 empty] | 1470
3 | 2 | 840 | 980 | E | 280 | 0 | 840 | 700 | 457.3333 |  |  |  | 200.2 | [8 empty] | 1540 |  | E-02A
4 | 2 | 980 | 1370 | LE | 370 |  | 332.41 | 1126.49 | 180.9788 |  |  |  | 189.657 | 320.958 | 347 | [6 empty] | 1458.9
5 | 2 | 980 | 1370 | LD | 332 |  | 357.43 | 1044.98 | 194.6008 |  |  |  | 182.3133 | 308.5302 | 347 | [6 empty] | 1402.41
6 | 1 | 1000 | 1000 | LD | 20 | 39.37 |  |  | 0 | 29.6004 | 11.811 | 3.937 | 0 |  |  |  |  | 13 |  |  |  | 39.37
7 | 1 | 1018 | 1040 | LE | 30 | 45.43 |  |  | 0 | 34.1566 | 13.629 | 4.543 | 0 |  |  |  |  | 18 |  |  |  | 45.43
8 | 1 | 1055 | 1055 | LE | 10 | 14.84 |  |  | 0 | 11.1575 | 4.452 | 1.484 | 0 |  |  |  |  | 7 |  |  |  | 14.84
9 | 1 | 1170 | 1170 | LD | 20 | 28.81 |  |  | 0 | 21.6609 | 8.643 | 2.881 | 0 |  |  |  |  | 12 |  |  |  | 28.81
10 | 2 | 1370 | 1510 | E | 260 |  | 560 | 840 | 550.6019 | 0 | 0 | 0 | 200.2 | [8 empty] | 1400 |  | E-03A
11 | 1 | 1485 | 1500 | LD | 20 | 26.32 |  |  | 0 | 19.7887 | 7.896 | 2.632 | 0 |  |  |  |  | 18 |  |  |  | 26.32
12 | 2 | 1510 | 1600 | LE | 90 |  | 147.9 | 103.42 | 80.5233 | 0 | 0 | 0 | 32.6716 | 55.2904 | 90 | [6 empty] | 251.32
13 | 2 | 1510 | 1600 | LD | 90 |  | 56.24 | 211.16 | 30.6196 | 0 | 0 | 0 | 34.762 | 58.828 | 90 | [6 empty] | 267.4
14 | 1 | 1970 | 2040 | LE | 137 |  | 239.18 |  | 0 | 179.8279 | 71.754 | 23.918 | 0 | [8 empty] | 239.18
15 | 1 | 1970 | 2085 | LD | 220 |  | 298.11 |  | 0 | 224.1346 | 89.433 | 29.811 | 0 | [8 empty] | 298.11
16 | 2 | 1970 | 2110 | LE | 140 |  | 137.2 | 92 | 87.0385 | 0 | 0 | 0 | 29.796 | 50.424 | 50 | [6 empty] | 229.2
17 | 2 | 1970 | 2110 | LD | 140 |  | 137.2 | 485 | 363.9339 | 0 | 0 | 0 | 80.886 | 136.884 | 70 | [6 empty] | 622.2
18 | 1 | 1970 | 2140 | LE | 170 | 574.17 |  |  | 0 | 431.6908 | 172.251 | 57.417 | 0 |  |  |  |  | 166 |  |  |  | 574.17
19 | 3 | 1970 | 2145 | LE |  | 207 |  |  | 0 | 0 | 0 | 0 | 0 | [5 empty] | 69 | 690
20 | 2 | 2110 | 2200 | E | 180 |  | 540 | 450 | 294 | 0 | 0 | 0 | 128.7 | [8 empty] | 990 |  | E-04A
21 | 3 | 2130 | 2355 | LD |  | 236.1 |  |  | 0 | 0 | 0 | 0 | 0 | [5 empty] | 78.7 | 787
22 | 1 | 2135 | 2360 | LD | 239 | 582.61 |  |  | 0 | 438.0364 | 174.783 | 58.261 | 0 |  |  |  |  | 224 |  |  |  | 582.61
23 | 2 | 2200 | 2640 | LE | 268 | 0 | 93.35 | 933.85 | 50.8239 | 0 | 0 | 0 | 133.536 | 225.984 | 410 | [6 empty] | 1027.2
24 | 2 | 2200 | 2640 | LD | 416 | 0 | 596.36 | 994.2 | 324.6849 | 0 | 0 | 0 | 206.7728 | 349.9232 | 410 | [6 empty] | 1590.56
25 | 3 | 2320 | 2395 | LE |  | 91.8 |  |  | 0 | 0 | 0 | 0 | 0 | [5 empty] | 30.6 | 306
26 | 1 | 2340 | 2400 | LE | 72 | 82.74 |  |  | 0 | 62.2082 | 24.822 | 8.274 | 0 |  |  |  |  | 65 |  |  |  | 82.74
27 | 1 | 2375 | 2375 | LD | 15 | 21.4 |  |  | 0 | 16.0896 | 6.42 | 2.14 | 0 |  |  |  |  | 11 |  |  |  | 21.4
28 | 1 | 2390 | 2430 | LD | 53 | 26.39 |  |  | 0 | 19.8414 | 7.917 | 2.639 | 0 |  |  |  |  | 50 |  |  |  | 26.39
29 | 1 | 2435 | 2575 | LE | 277 | 193.94 |  |  | 0 | 145.8141 | 58.182 | 19.394 | 0 | [8 empty] | 193.94
30 | 1 | 2470 | 2470 | LD | 17 | 40.04 |  |  | 0 | 30.1041 | 12.012 | 4.004 | 0 |  |  |  |  | 15 |  |  |  | 40.04
31 | 1 | 2480 | 2580 | LD | 211 | 266.31 |  |  | 0 | 200.2257 | 79.893 | 26.631 | 0 | [8 empty] | 266.31
32 | 1 | 2570 | 2620 | LE | 47 | 35.56 |  |  | 0 | 26.7359 | 10.668 | 3.556 | 0 |  |  |  |  | 46 |  |  |  | 35.56
33 | 3 | 2585 | 2620 | LE |  | 58.5 |  |  | 0 | 0 | 0 | 0 | 0 | [5 empty] | 19.5 | 195
34 | 1 | 2600 | 3120 | LD | 524 | 351.53 |  |  | 0 | 264.2985 | 105.459 | 35.153 | 0 |  |  |  |  | 520 |  |  |  | 351.53
35 | 1 | 2625 | 2625 | LE | 20 |  | 31.21 |  | 0 | 23.4653 | 9.363 | 3.121 | 0 |  |  |  |  | 11 |  |  |  | 31.21
36 | 1 | 2640 | 2705 | LE | 70 | 102.07 |  |  | 0 | 76.7415 | 30.621 | 10.207 | 0 |  |  |  |  | 68 |  |  |  | 102.07
37 | 3 | 2640 | 2710 | LE |  | 82.2 |  |  | 0 | 0 | 0 | 0 | 0 | [5 empty] | 27.4 | 274
38 | 2 | 2640 | 2800 | E | 320 |  | 645 | 1115 | 351.1667 | 0 | 0 | 0 | 228.8 | [8 empty] | 1760 |  | E-05A
39 | 1 | 2715 | 2800 | LE | 100 | 197.69 |  |  | 0 | 148.6336 | 59.307 | 19.769 | 0 |  |  |  |  | 83 |  |  |  | 197.69
40 | 3 | 2720 | 2810 | LE |  | 106.5 |  |  | 0 | 0 | 0 | 0 | 0 | [5 empty] | 35.5 | 355
41 | 2 | 2800 | 3175 | LD | 375 |  | 831.5 | 56 | 452.7056 | 0 | 0 | 0 | 115.375 | 195.25 | 375 | 40 | 160 |  |  |  |  | 887.5
42 | 2/4 | 2800 | 3175 | LE | 300 |  |  | 1312.5 | 0 | 0 | 0 | 0 | 170.625 | 288.75 | 375 | 140.625 | 562.5 |  |  |  |  | 1312.5
43 | 1 | 2810 | 2900 | LE | 97 | 159.15 |  |  | 0 | 119.6572 | 47.745 | 15.915 | 0 |  |  |  |  | 83 |  |  |  | 159.15
44 | 3 | 2815 | 2900 | LE |  | 107.7 |  |  | 0 | 0 | 0 | 0 | 0 | [5 empty] | 35.9 | 359
45 | 1 | 2910 | 3000 | LE | 117 | 230.27 |  |  | 0 | 173.1289 | 69.081 | 23.027 | 0 |  |  |  |  | 91 |  |  |  | 230.27
46 | 3 | 2910 | 3000 | LE |  | 113.4 |  |  | 0 | 0 | 0 | 0 | 0 | [5 empty] | 37.8 | 378
47 | 1 | 3025 | 3110 | LE | 101 | 210.81 |  |  | 0 | 158.4979 | 63.243 | 21.081 | 0 |  |  |  |  | 87 |  |  |  | 210.81
48 | 3 | 3030 | 3120 | LE |  | 108.9 |  |  | 0 | 0 | 0 | 0 | 0 | [5 empty] | 36.3 | 363
[9 empty] | 0 | 0 | 0 | 0 | 0
[9 empty] | 0 | 0 | 0 | 0 | 0
49 | 1 | 3120 | 3360 | LE | 242 | 356 |  |  | 0 | 267.6593 | 106.8 | 35.6 | 0 |  |  |  |  | 231 |  |  |  | 356
50 | 3 | 3130 | 3360 | LE |  | 287.4 |  |  | 0 | 0 | 0 | 0 | 0 | [5 empty] | 95.8 | 958
51 | 2 | 3175 | 3270 | E | 190 |  | 570 | 475 | 310.3333 | 0 | 0 | 0 | 135.85 | [8 empty] | 1045 |  | E-06A
52 | 2 | 3270 | 3720 | LE | 435 |  | 727.15 | 918.3 | 395.8928 | 0 | 0 | 0 | 213.9085 | 361.999 | 412 | 7.5 | 30 |  |  |  |  | 1645.45
53 | 2 | 3270 | 3720 | LD | 435 |  | 443.15 | 1229.5 | 345.9465 | 0 | 0 | 0 | 217.4445 | 367.983 | 412 | 7.5 | 30 |  |  |  |  | 1672.65
54 | 2 | 3720 | 3810 | E | 180 |  | 540 | 450 | 496.3661 | 0 | 0 | 0 | 128.7 | [8 empty] | 990 |  | E-07A
55 | 2 | 3810 | 4220 | LE | 402 |  | 342.1 | 1085 | 457.1998 | 0 | 0 | 0 | 185.523 | 313.962 | 410 | [6 empty] | 1427.1
56 | 2 | 3810 | 4220 | LD | 402 |  | 417.1 | 1010 | 466.1896 | 0 | 0 | 0 | 185.523 | 313.962 | 410 | [6 empty] | 1427.1
57 | 2 | 4220 | 4315 | E | 190 |  | 570 | 475 | 409.5 | 0 | 0 | 0 | 135.85 | [8 empty] | 1045 |  | E-08A
58 | 3 | 4280 | 4320 | LD |  | 43.5 |  |  | 0 | 0 | 0 | 0 | 0 | [5 empty] | 14.5 | 145
59 | 1 | 4285 | 4840 | Global | 1279 | 1502.18 | 1416.73 | 0 | 0 | 2194.5879 | 875.673 | 291.891 | 0 | 0 | 0 | 0 | 0 | 557 | 0 | 0 | 0 | 2918.91 |  | FIERGS
60 | 2/4 | 4315 | 4880 | Global | 870 |  | 1952 | 2645 | 1285.3296 | 0 | 0 | 0 | 597.61 | 1011.34 | 310 | 272.575 | 864.5 |  |  |  |  | 5461.5 |  | FIERGS
61 | 3 | 4355 | 4420 | LE |  | 80.4 |  |  | 0 | 0 | 0 | 0 | 0 | [5 empty] | 26.8 | 268 |  |  |  | FIERGS
62 | 3 | 4425 | 4870 | LE |  | 506.1 |  |  | 0 | 0 | 0 | 0 | 0 | [5 empty] | 168.7 | 1687 |  |  |  | FIERGS
63 | 2 | 4880 | 4970 | E | 180 |  | 540 | 450 | 398.6759 | 0 | 0 | 0 | 128.7 | [8 empty] | 990 |  | E-09A
64 | 2 | 4970 | 5295 | LE | 325 |  | 325 | 812.5 | 176.9444 | 0 | 0 | 0 | 147.875 | 250.25 | 310 | [6 empty] | 1137.5
65 | 2 | 4970 | 5295 | LD | 325 |  | 325 | 812.5 | 176.9444 | 0 | 0 | 0 | 147.875 | 250.25 | 310 | [6 empty] | 1137.5
66 | 2 | 5295 | 5385 | E | 180 |  | 540 | 450 | 876.8796 | 0 | 0 | 0 | 128.7 | [8 empty] | 990 |  | E-10A
67 | 2 | 5385 | 6962 | LE | 185 |  | 3220 | 2165 | 1753.1111 | 0 | 0 | 0 | 700.05 | 1184.7 | 1572 | [6 empty] | 5385
68 | 2 | 5385 | 6962 | LD | 155 |  | 3115 | 2485 | 1695.9444 | 0 | 0 | 0 | 728 | 1232 | 1572 | [6 empty] | 5600
69 | 1 | 5490 | 5910 | LE | 856 |  | 854.96 |  | 0 | 642.8033 | 256.488 | 85.496 | 0 | [8 empty] | 854.96
70 | 1 | 5530 | 5800 | LD | 262 | 221.92 |  |  | 0 | 166.851 | 66.576 | 22.192 | 0 |  |  |  |  | 256 |  |  |  | 221.92
[9 empty] | 0 |  |  |  | 0
[9 empty] | 0 | 0 | 0 | 0 | 0
TOTAIS |  |  |  |  | 14081 | 7339.05 | 22581.28 | 27027.4 | 13121.6021 | 6127.3971 | 2444.922 | 814.974 | 6098.1037 | 7924.0678 | 9122 | 468.2 | 1647 | 2632 | 676.5 | 6765 | 0 | 55782.73 | 0

## Percent Segurança (hidden)
1.05 | PAVIMENTAÇÃO
1.2 | TERRAPLENAGEM

## QUANTIDADES_AJUSTADAS-Tam A3
PLANILHA DE OBRAS, SERVIÇOS E QUANTIDADES - PROJETO LINHA RÁPIDA - AV. ASSIS BRASIL / POA
OBRA |  | LOCALIZAÇÃO |  |  | REMOÇÃO |  |  |  |  | ESCAVAÇÃO |  | PAVIMENTAÇÃO CBUQ |  | PAV. PLACAS CONCRETO |  | EXECUÇÃO DE CANTEIROS |  |  | EXECUÇÃO DE PASSEIO |  |  | EXECUÇÃO DE ATERRO
[5 empty] | Meio Fio | Passeio | Canteiro | CBUQ | TOTAL | Mecânica | Manual | Brita | CBUQ | Base | Placa | Meio Fio | Aterro | Grama | Meio Fio | Aterro | Basalto Irreg. | Limpeza | Reg. Subleito | Aterro | OBS
Nº | TIPO | km | km | LADO | (ml) | (m2) | (m2) | (m2) | (m3) | (m3) | (m3) | (m3) | (m3) | (m3) | (m3) | (ml) | (m3) | (m2) | (ml) | (m3) | (m2) | (m2) | (m2) | (m3)
1 | 2 | 420 | 840 | LE | 441 | 0 | 504 | 1102 | 679.284 | 611 | 68 | 0 | 0 | 200.7 | 339.6 | 441 | 0 | 0 | 0 | 0 | 0 | 0 | 1764 | 0
2 | 2 | 420 | 840 | LD | 441 | 0 | 504 | 1102 | 679.284 | 611 | 68 | 0 | 0 | 200.7 | 339.6 | 441 | 0 | 0 | 0 | 0 | 0 | 0 | 1764 | 0
3 | 2 | 840 | 980 | E | 294 | 0 | 1008 | 735 | 856.17 | 770 | 86 | 0 | 0 | 210.2 | 0 | 0 | 0 | 0 | 0 | 0 | 0 | 0 | 1848 | 0 | E-02A
4 | 2 | 980 | 1370 | LE | 388 | 0 | 398 | 1182 | 643.044 | 578 | 65 | 0 | 0 | 199.1 | 337 | 364 | 0 | 0 | 0 | 0 | 0 | 0 | 1750 | 0
5 | 2 | 980 | 1370 | LD | 348 | 0 | 428 | 1097 | 631.974 | 568 | 63 | 0 | 0 | 191.4 | 324 | 364 | 0 | 0 | 0 | 0 | 0 | 0 | 1682 | 0
6 | 1 | 1000 | 1000 | LD | 21 | 41 | 0 | 0 | 28.044 | 25 | 3 | 12.4 | 4.1 | 0 | 0 | 0 | 0 | 0 | 13 | 0 | 0 | 0 | 47 | 0
7 | 1 | 1018 | 1040 | LE | 31 | 47 | 0 | 0 | 32.148 | 28 | 4 | 14.3 | 4.8 | 0 | 0 | 0 | 0 | 0 | 18 | 0 | 0 | 0 | 54 | 0
8 | 1 | 1055 | 1055 | LE | 10 | 15 | 0 | 0 | 10.26 | 9 | 1 | 4.7 | 1.6 | 0 | 0 | 0 | 0 | 0 | 7 | 0 | 0 | 0 | 17 | 0
9 | 1 | 1170 | 1170 | LD | 21 | 30 | 0 | 0 | 20.52 | 18 | 2 | 9.1 | 3 | 0 | 0 | 0 | 0 | 0 | 12 | 0 | 0 | 0 | 34 | 0
10 | 2 | 1370 | 1510 | E | 273 | 0 | 672 | 882 | 704.844 | 634 | 70 | 0 | 0 | 210.2 | 0 | 0 | 0 | 0 | 0 | 0 | 0 | 0 | 1680 | 0 | E-03A
11 | 1 | 1485 | 1500 | LD | 21 | 27 | 0 | 0 | 18.468 | 16 | 2 | 8.3 | 2.8 | 0 | 0 | 0 | 0 | 0 | 18 | 0 | 0 | 0 | 31 | 0
12 | 2 | 1510 | 1600 | LE | 94 | 0 | 177 | 108 | 143.136 | 128 | 15 | 0 | 0 | 34.3 | 58.1 | 94 | 0 | 0 | 0 | 0 | 0 | 0 | 301 | 0
13 | 2 | 1510 | 1600 | LD | 94 | 0 | 67 | 221 | 115.782 | 104 | 11 | 0 | 0 | 36.5 | 61.8 | 94 | 0 | 0 | 0 | 0 | 0 | 0 | 320 | 0
14 | 1 | 1970 | 2040 | LE | 143 | 0 | 287 | 0 | 172.2 | 154 | 18 | 75.3 | 25.1 | 0 | 0 | 0 | 0 | 0 | 0 | 0 | 0 | 0 | 287 | 0
15 | 1 | 1970 | 2085 | LD | 231 | 0 | 357 | 0 | 214.2 | 192 | 22 | 93.9 | 31.3 | 0 | 0 | 0 | 0 | 0 | 0 | 0 | 0 | 0 | 357 | 0
16 | 2 | 1970 | 2110 | LE | 147 | 0 | 164 | 96 | 131.232 | 118 | 13 | 0 | 0 | 31.3 | 52.9 | 52 | 0 | 0 | 0 | 0 | 0 | 0 | 275 | 0
17 | 2 | 1970 | 2110 | LD | 147 | 0 | 164 | 509 | 272.478 | 245 | 27 | 0 | 0 | 84.9 | 143.7 | 73 | 0 | 0 | 0 | 0 | 0 | 0 | 746 | 0
18 | 1 | 1970 | 2140 | LE | 178 | 602 | 0 | 0 | 411.768 | 370 | 41 | 180.9 | 60.3 | 0 | 0 | 0 | 0 | 0 | 174 | 0 | 0 | 0 | 689 | 0
19 | 3 | 1970 | 2145 | LE | 0 | 217 | 0 | 0 | 148.428 | 133 | 15 | 0 | 0 | 0 | 0 | 0 | 0 | 0 | 0 | 82 | 724 | 0 | 0 | 0
20 | 2 | 2110 | 2200 | E | 189 | 0 | 648 | 472 | 550.224 | 495 | 55 | 0 | 0 | 135.1 | 0 | 0 | 0 | 0 | 0 | 0 | 0 | 0 | 1188 | 0 | E-04A
21 | 3 | 2130 | 2355 | LD | 0 | 247 | 0 | 0 | 168.948 | 152 | 16 | 0 | 0 | 0 | 0 | 0 | 0 | 0 | 0 | 94 | 826 | 0 | 0 | 0
22 | 1 | 2135 | 2360 | LD | 250 | 611 | 0 | 0 | 417.924 | 376 | 41 | 183.5 | 61.2 | 0 | 0 | 0 | 0 | 0 | 235 | 0 | 0 | 0 | 699 | 0
23 | 2 | 2200 | 2640 | LE | 281 | 0 | 112 | 980 | 402.36 | 362 | 40 | 0 | 0 | 140.2 | 237.3 | 430 | 0 | 0 | 0 | 0 | 0 | 0 | 1232 | 0
24 | 2 | 2200 | 2640 | LD | 436 | 0 | 715 | 1043 | 785.706 | 707 | 78 | 0 | 0 | 217.1 | 367.4 | 430 | 0 | 0 | 0 | 0 | 0 | 0 | 1908 | 0
25 | 3 | 2320 | 2395 | LE | 0 | 96 | 0 | 0 | 65.664 | 59 | 6 | 0 | 0 | 0 | 0 | 0 | 0 | 0 | 0 | 36 | 321 | 0 | 0 | 0
26 | 1 | 2340 | 2400 | LE | 75 | 86 | 0 | 0 | 58.824 | 52 | 6 | 26.1 | 8.7 | 0 | 0 | 0 | 0 | 0 | 68 | 0 | 0 | 0 | 99 | 0
27 | 1 | 2375 | 2375 | LD | 15 | 22 | 0 | 0 | 15.048 | 13 | 2 | 6.7 | 2.2 | 0 | 0 | 0 | 0 | 0 | 11 | 0 | 0 | 0 | 25 | 0
28 | 1 | 2390 | 2430 | LD | 55 | 27 | 0 | 0 | 18.468 | 16 | 2 | 8.3 | 2.8 | 0 | 0 | 0 | 0 | 0 | 52 | 0 | 0 | 0 | 31 | 0
29 | 1 | 2435 | 2575 | LE | 290 | 203 | 0 | 0 | 138.852 | 124 | 14 | 61.1 | 20.4 | 0 | 0 | 0 | 0 | 0 | 0 | 0 | 0 | 0 | 232 | 0
30 | 1 | 2470 | 2470 | LD | 17 | 42 | 0 | 0 | 28.728 | 25 | 3 | 12.6 | 4.2 | 0 | 0 | 0 | 0 | 0 | 15 | 0 | 0 | 0 | 48 | 0
31 | 1 | 2480 | 2580 | LD | 221 | 279 | 0 | 0 | 190.836 | 171 | 19 | 83.9 | 28 | 0 | 0 | 0 | 0 | 0 | 0 | 0 | 0 | 0 | 319 | 0
32 | 1 | 2570 | 2620 | LE | 49 | 37 | 0 | 0 | 25.308 | 22 | 3 | 11.2 | 3.7 | 0 | 0 | 0 | 0 | 0 | 48 | 0 | 0 | 0 | 42 | 0
33 | 3 | 2585 | 2620 | LE | 0 | 61 | 0 | 0 | 41.724 | 37 | 4 | 0 | 0 | 0 | 0 | 0 | 0 | 0 | 0 | 23 | 204 | 0 | 0 | 0
34 | 1 | 2600 | 3120 | LD | 550 | 369 | 0 | 0 | 252.396 | 227 | 25 | 110.7 | 36.9 | 0 | 0 | 0 | 0 | 0 | 546 | 0 | 0 | 0 | 421 | 0
35 | 1 | 2625 | 2625 | LE | 21 | 0 | 37 | 0 | 22.2 | 19 | 3 | 9.8 | 3.3 | 0 | 0 | 0 | 0 | 0 | 11 | 0 | 0 | 0 | 37 | 0
36 | 1 | 2640 | 2705 | LE | 73 | 107 | 0 | 0 | 73.188 | 65 | 8 | 32.2 | 10.7 | 0 | 0 | 0 | 0 | 0 | 71 | 0 | 0 | 0 | 122 | 0
37 | 3 | 2640 | 2710 | LE | 0 | 86 | 0 | 0 | 58.824 | 52 | 6 | 0 | 0 | 0 | 0 | 0 | 0 | 0 | 0 | 32 | 287 | 0 | 0 | 0
38 | 2 | 2640 | 2800 | E | 336 | 0 | 774 | 1170 | 864.54 | 778 | 86 | 0 | 0 | 240.2 | 0 | 0 | 0 | 0 | 0 | 0 | 0 | 0 | 2112 | 0 | E-05A
39 | 1 | 2715 | 2800 | LE | 105 | 207 | 0 | 0 | 141.588 | 127 | 14 | 62.3 | 20.8 | 0 | 0 | 0 | 0 | 0 | 87 | 0 | 0 | 0 | 237 | 0
40 | 3 | 2720 | 2810 | LE | 0 | 111 | 0 | 0 | 75.924 | 68 | 7 | 0 | 0 | 0 | 0 | 0 | 0 | 0 | 0 | 42 | 372 | 0 | 0 | 0
41 | 2 | 2800 | 3175 | LD | 393 | 0 | 997 | 58 | 618.036 | 556 | 62 | 0 | 0 | 121.1 | 205 | 393 | 48 | 192 | 0 | 0 | 0 | 0 | 1065 | 0
42 | 2/4 | 2800 | 3175 | LE | 315 | 0 | 0 | 1378 | 471.276 | 424 | 47 | 0 | 0 | 179.2 | 303.2 | 393 | 168 | 675 | 0 | 0 | 0 | 0 | 1575 | 0
43 | 1 | 2810 | 2900 | LE | 101 | 167 | 0 | 0 | 114.228 | 102 | 12 | 50.1 | 16.7 | 0 | 0 | 0 | 0 | 0 | 87 | 0 | 0 | 0 | 190 | 0
44 | 3 | 2815 | 2900 | LE | 0 | 113 | 0 | 0 | 77.292 | 69 | 8 | 0 | 0 | 0 | 0 | 0 | 0 | 0 | 0 | 43 | 376 | 0 | 0 | 0
45 | 1 | 2910 | 3000 | LE | 122 | 241 | 0 | 0 | 164.844 | 148 | 16 | 72.5 | 24.2 | 0 | 0 | 0 | 0 | 0 | 95 | 0 | 0 | 0 | 276 | 0
46 | 3 | 2910 | 3000 | LE | 0 | 119 | 0 | 0 | 81.396 | 73 | 8 | 0 | 0 | 0 | 0 | 0 | 0 | 0 | 0 | 45 | 396 | 0 | 0 | 0
47 | 1 | 3025 | 3110 | LE | 106 | 221 | 0 | 0 | 151.164 | 136 | 15 | 66.4 | 22.1 | 0 | 0 | 0 | 0 | 0 | 91 | 0 | 0 | 0 | 252 | 0
48 | 3 | 3030 | 3120 | LE | 0 | 114 | 0 | 0 | 77.976 | 70 | 7 | 0 | 0 | 0 | 0 | 0 | 0 | 0 | 0 | 43 | 381 | 0 | 0 | 0
49 | 1 | 3120 | 3360 | LE | 254 | 373 | 0 | 0 | 255.132 | 229 | 26 | 112.1 | 37.4 | 0 | 0 | 0 | 0 | 0 | 242 | 0 | 0 | 0 | 427 | 0
50 | 3 | 3130 | 3360 | LE | 0 | 301 | 0 | 0 | 205.884 | 185 | 20 | 0 | 0 | 0 | 0 | 0 | 0 | 0 | 0 | 114 | 1005 | 0 | 0 | 0
51 | 2 | 3175 | 3270 | E | 199 | 0 | 684 | 498 | 580.716 | 522 | 58 | 0 | 0 | 142.6 | 0 | 0 | 0 | 0 | 0 | 0 | 0 | 0 | 1254 | 0 | E-06A
52 | 2 | 3270 | 3720 | LE | 456 | 0 | 872 | 964 | 852.888 | 767 | 85 | 0 | 0 | 224.6 | 380.1 | 432 | 9 | 36 | 0 | 0 | 0 | 0 | 1974 | 0
53 | 2 | 3270 | 3720 | LD | 456 | 0 | 531 | 1290 | 759.78 | 683 | 76 | 0 | 0 | 228.3 | 386.4 | 432 | 9 | 36 | 0 | 0 | 0 | 0 | 2007 | 0
54 | 2 | 3720 | 3810 | E | 189 | 0 | 648 | 472 | 550.224 | 495 | 55 | 0 | 0 | 135.1 | 0 | 0 | 0 | 0 | 0 | 0 | 0 | 0 | 1188 | 0 | E-07A
55 | 2 | 3810 | 4220 | LE | 422 | 0 | 410 | 1139 | 635.538 | 571 | 64 | 0 | 0 | 194.8 | 329.7 | 430 | 0 | 0 | 0 | 0 | 0 | 0 | 1712 | 0
56 | 2 | 3810 | 4220 | LD | 422 | 0 | 500 | 1060 | 662.52 | 596 | 66 | 0 | 0 | 194.8 | 329.7 | 430 | 0 | 0 | 0 | 0 | 0 | 0 | 1712 | 0
57 | 2 | 4220 | 4315 | E | 199 | 0 | 684 | 498 | 580.716 | 522 | 58 | 0 | 0 | 142.6 | 0 | 0 | 0 | 0 | 0 | 0 | 0 | 0 | 1254 | 0 | E-08A
58 | 3 | 4280 | 4320 | LD | 0 | 45 | 0 | 0 | 30.78 | 27 | 3 | 0 | 0 | 0 | 0 | 0 | 0 | 0 | 0 | 17 | 152 | 0 | 0 | 0
59 | 1 | 4285 | 4840 | Global | 1342 | 1577 | 1700 | 0 | 2098.668 | 1888 | 210 | 919.5 | 306.5 | 0 | 0 | 0 | 0 | 0 | 584 | 0 | 0 | 0 | 3502 | 0 | FIERGS
60 | 2/4 | 4315 | 4880 | Global | 913 | 0 | 2342 | 2777 | 2354.934 | 2119 | 235 | 0 | 0 | 627.5 | 1061.9 | 325 | 327 | 1037 | 0 | 0 | 0 | 0 | 6553 | 0 | FIERGS
61 | 3 | 4355 | 4420 | LE | 0 | 84 | 0 | 0 | 57.456 | 51 | 6 | 0 | 0 | 0 | 0 | 0 | 0 | 0 | 0 | 32 | 281 | 0 | 0 | 0 | FIERGS
62 | 3 | 4425 | 4870 | LE | 0 | 531 | 0 | 0 | 363.204 | 326 | 37 | 0 | 0 | 0 | 0 | 0 | 0 | 0 | 0 | 202 | 1771 | 0 | 0 | 0 | FIERGS
63 | 2 | 4880 | 4970 | E | 189 | 0 | 648 | 472 | 550.224 | 495 | 55 | 0 | 0 | 135.1 | 0 | 0 | 0 | 0 | 0 | 0 | 0 | 0 | 1188 | 0 | E-09A
64 | 2 | 4970 | 5295 | LE | 341 | 0 | 390 | 853 | 525.726 | 473 | 52 | 0 | 0 | 155.3 | 262.8 | 325 | 0 | 0 | 0 | 0 | 0 | 0 | 1365 | 0
65 | 2 | 4970 | 5295 | LD | 341 | 0 | 390 | 853 | 525.726 | 473 | 52 | 0 | 0 | 155.3 | 262.8 | 325 | 0 | 0 | 0 | 0 | 0 | 0 | 1365 | 0
66 | 2 | 5295 | 5385 | E | 189 | 0 | 648 | 472 | 550.224 | 495 | 55 | 0 | 0 | 135.1 | 0 | 0 | 0 | 0 | 0 | 0 | 0 | 0 | 1188 | 0 | E-10A
67 | 2 | 5385 | 6962 | LE | 194 | 0 | 3864 | 2273 | 3095.766 | 2786 | 309 | 0 | 0 | 735.1 | 1243.9 | 1650 | 0 | 0 | 0 | 0 | 0 | 0 | 6462 | 0
68 | 2 | 5385 | 6962 | LD | 162 | 0 | 3738 | 2609 | 3135.078 | 2821 | 314 | 0 | 0 | 764.4 | 1293.6 | 1650 | 0 | 0 | 0 | 0 | 0 | 0 | 6720 | 0
69 | 1 | 5490 | 5910 | LE | 898 | 0 | 1025 | 0 | 615 | 553 | 62 | 269.3 | 89.8 | 0 | 0 | 0 | 0 | 0 | 0 | 0 | 0 | 0 | 1025 | 0
70 | 1 | 5530 | 5800 | LD | 275 | 233 | 0 | 0 | 159.372 | 143 | 16 | 69.9 | 23.3 | 0 | 0 | 0 | 0 | 0 | 268 | 0 | 0 | 0 | 266 | 0
[10 empty] | 0 |  |  |  | 0
[10 empty] | 0 | 0 | 0 | 0 | 0
TOTAIS |  |  |  |  | 14764 | 7689 | 27087 | 28365 | 31212.306 | 28057 | 3121 | 2567.1 | 855.9 | 6402.8 | 8320.5 | 9568 | 561 | 1976 | 2753 | 805 | 7096 | 0 | 66918 | 0
31178