## PARÂMETROS
Complete:
OBRA:
AVENIDA BALTAZAR DE OLIVEIRA GARCIA
TR:
5
COEF.RUN-OFF:
0.6
I (intensidade de precipitação) -
POSTO AEROPORTO
RECOBRIMENTO (metros)
0.5
TEMPO DURAÇÃO PRECIPITAÇÃO (min)
3
CONSTANTE DE AJUSTE DE UNIDADES
2.78

## PLANILHA
[22 empty] | 0 | 0 | 0 | 0
OBRA: | AV. BALTAZAR DE OLIVEIRA GARCIA | [7 empty] | R E D E D E E S G O T O P L U V I A L | [7 empty] | FOLHA:
TR: | 5 | anos |  | COEF.RUN-OFF: | 0.6 |  |  |  | P L A N I L H A D E D I M E N S I O N A M E N T O | [8 empty] | 01/01
LOCAL | VÉRTICES |  | L | ÁREA (ha) |  | COTA DA RUA |  | IRUA | TC | VAZÃO | DN | ICANAL | VAZÃO | VELOCIDADE |  | TP | COTA DO GREIDE(m)
| MONT. | JUS. | (m) | TRECHO | ACUM. | MONT. | JUS. | (m/m) | (mín) | PROJ.(l/s) | (m) | (m/m) | CANAL(l/s) | VDN | VN | (mín) | MONT. | JUS. | Imáx.
TRECHO 1 - NOVO | [21 empty] | 0 | 0 | 0 | 0
| 1 | 2 | 30 | 0.15 | 0.15 | 18.35 | 17.85 | 0.016667 | 3 | 32.4634 | 0.3 | 0.016667 | 124.8404 | 1.7661 | 1.4835 | 0.33703 | 17.55 | 17.05 | 129.7499 | 0.26 | 0.84 | 0.8 | 0.8 | 30 | 300
| 2 | 3 | 30 | 0.15 | 0.3 | 17.85 | 17.4 | 0.015 | 3.337 | 63.606 | 0.3 | 0.015 | 118.434 | 1.6755 | 1.699 | 0.2943 | 17.05 | 16.6 | 127.1103 | 0.53 | 1.014 | 0.8 | 0.8 | 30 | 300
| 3 | 4 | 27 | 0.13 | 0.43 | 17.4 | 16.9 | 0.018519 | 3.6313 | 89.5847 | 0.3 | 0.018519 | 131.5934 | 1.8617 | 2.0013 | 0.22486 | 16.6 | 16.1 | 124.9019 | 0.68 | 1.075 | 0.8 | 0.8 | 27 | 300
| 4 | 5 | 25 | 0.12 | 0.55 | 16.9 | 16.45 | 0.018 | 3.8562 | 113.0895 | 0.3 | 0.018 | 129.738 | 1.8354 | 2.0667 | 0.20161 | 16.1 | 15.65 | 123.2717 | 0.87 | 1.126 | 0.8 | 0.8 | 25 | 300
| 5 | 6 | 30 |  | 0.55 | 16.45 | 15.85 | 0.02 | 4.0578 | 111.7853 | 0.3 | 0.023333 | 147.7132 | 2.0897 | 2.2924 | 0.21811 | 15.65 | 14.95 | 121.8501 | 0.75 | 1.097 | 0.8 | 0.9 | 30 | 300
| 6 | 7 | 30 | 0.15 | 0.7 | 15.85 | 15.3 | 0.018333 | 4.2759 | 140.5241 | 0.4 | 0.015 | 255.0624 | 2.0297 | 2.0764 | 0.2408 | 14.85 | 14.4 | 120.3529 | 0.55 | 1.023 | 1 | 0.9 | 30 | 400
| 7 | 8 | 30 | 0.15 | 0.85 | 15.3 | 14.75 | 0.018333 | 4.5167 | 168.3597 | 0.4 | 0.018333 | 281.9821 | 2.2439 | 2.3359 | 0.21405 | 14.4 | 13.85 | 118.7472 | 0.59 | 1.041 | 0.9 | 0.9 | 30 | 400
| 8 | 9 | 30 | 0.15 | 1 | 14.75 | 14.1 | 0.021667 | 4.7308 | 195.7558 | 0.4 | 0.025 | 329.2842 | 2.6204 | 2.7278 | 0.1833 | 13.85 | 13.1 | 117.3596 | 0.59 | 1.041 | 0.9 | 1 | 30 | 400
| 9 | 10 | 30 | 0.15 | 1.15 | 14.1 | 13.7 | 0.013333 | 4.9141 | 222.8948 | 0.5 | 0.005 | 267.0008 | 1.3598 | 1.5203 | 0.32889 | 13 | 12.85 | 116.2 | 0.83 | 1.118 | 1.1 | 0.85 | 30 | 500
| 10 | 11 | 20 | 0.15 | 1.3 | 13.7 | 13.9 | -0.01 | 5.2429 | 247.5931 | 0.5 | 0.0075 | 327.0079 | 1.6654 | 1.827 | 0.18245 | 12.85 | 12.7 | 114.1824 | 0.75 | 1.097 | 0.85 | 1.2 | 20 | 500
| 11 | PL | 13 | 0.11 | 1.41 | 13.9 | 14.25 | -0.026923 | 5.4254 | 265.9897 | 0.5 | 0.0076923 | 331.1737 | 1.6867 | 1.8739 | 0.11563 | 12.7 | 12.6 | 113.0966 | 0.8 | 1.111 | 1.2 | 1.65 | 13 | 500
[22 empty] | 0 | 0 | 0 | 0
[22 empty] | 0 | 0 | 0 | 0
OBRA: | AV. BALTAZAR DE OLIVEIRA GARCIA | [7 empty] | R E D E D E E S G O T O P L U V I A L | [7 empty] | FOLHA:
TR: | 5 | anos |  | COEF.RUN-OFF: | 0.6 |  |  |  | P L A N I L H A D E D I M E N S I O N A M E N T O | [8 empty] | 01/01
LOCAL | VÉRTICES |  | L | ÁREA (ha) |  | COTA DA RUA |  | IRUA | TC | VAZÃO | DN | ICANAL | VAZÃO | VELOCIDADE |  | TP | COTA DO GREIDE(m)
| MONT. | JUS. | (m) | TRECHO | ACUM. | MONT. | JUS. | (m/m) | (mín) | PROJ.(l/s) | (m) | (m/m) | CANAL(l/s) | VDN | VN | (mín) | MONT. | JUS.
TRECHO 2 - REDE A SER SUBSTITUÍDA | [21 empty] | 0 | 0 | 0 | 0
| 1 | 2 | 20 | 0.1 | 0.1 | 18.5 | 18.3 | 0.01 | 3 | 21.6423 | 0.3 | 0.01 | 96.701 | 1.368 | 1.0972 | 0.30381 | 17.7 | 17.5 | 129.7499 | 0.22 | 0.802 | 0.8 | 0.8 | 20 | 300
| 2 | 3 | 30 | 0.15 | 0.25 | 18.3 | 17.8 | 0.016667 | 3.3038 | 53.1113 | 0.3 | 0.016667 | 124.8404 | 1.7661 | 1.6884 | 0.29614 | 17.5 | 17 | 127.3651 | 0.42 | 0.956 | 0.8 | 0.8 | 30 | 300
| 3 | 4 | 30 | 0.15 | 0.4 | 17.8 | 17.3 | 0.016667 | 3.5999 | 83.489 | 0.3 | 0.016667 | 124.8404 | 1.7661 | 1.8862 | 0.26508 | 17 | 16.5 | 125.1333 | 0.66 | 1.068 | 0.8 | 0.8 | 30 | 300
| 4 | 5 | 30 | 0.15 | 0.55 | 17.3 | 16.85 | 0.015 | 3.865 | 113.0316 | 0.3 | 0.02 | 136.7558 | 1.9347 | 2.1572 | 0.23178 | 16.5 | 15.9 | 123.2086 | 0.82 | 1.115 | 0.8 | 0.95 | 30 | 300
| 5 | 6 | 10 | 0.05 | 0.6 | 16.85 | 16.74 | 0.011 | 4.0968 | 121.6765 | 0.3 | 0.02 | 136.7558 | 1.9347 | 2.1823 | 0.076371 | 15.9 | 15.7 | 121.5792 | 0.88 | 1.128 | 0.95 | 1.04 | 10 | 300
| 6 | 7 | 35 | 2.41 | 3.01 | 16.74 | 15.9 | 0.024 | 4.1732 | 607.7677 | 0.6 | 0.011429 | 656.4075 | 2.3216 | 2.6327 | 0.22158 | 14.7 | 14.3 | 121.0529 | 0.92 | 1.134 | 2.04 | 1.6 | 35 | 600
| 7 | 8 | 27 | 0.12 | 3.13 | 15.9 | 15.4 | 0.018519 | 4.3948 | 624.1739 | 0.6 | 0.012963 | 699.0845 | 2.4725 | 2.7939 | 0.16106 | 14.3 | 13.95 | 119.5543 | 0.89 | 1.13 | 1.6 | 1.45 | 27 | 600
| 8 | 9 | 30 | 0.15 | 3.28 | 15.4 | 14.8 | 0.02 | 4.5558 | 648.2683 | 0.6 | 0.013333 | 709.0011 | 2.5076 | 2.8411 | 0.17599 | 13.95 | 13.55 | 118.4909 | 0.91 | 1.133 | 1.45 | 1.25 | 30 | 600
| 9 | 10 | 30 | 0.15 | 3.43 | 14.8 | 14.2 | 0.02 | 4.7318 | 671.4039 | 0.6 | 0.015 | 752.0092 | 2.6597 | 3.0054 | 0.16636 | 13.55 | 13.1 | 117.3529 | 0.89 | 1.13 | 1.25 | 1.1 | 30 | 600
| 10 | 11 | 40 | 0.17 | 3.6 | 14.2 | 13.75 | 0.01125 | 4.8982 | 698.3546 | 0.6 | 0.01625 | 782.716 | 2.7683 | 3.1282 | 0.21312 | 13.1 | 12.45 | 116.2994 | 0.89 | 1.13 | 1.1 | 1.3 | 40 | 600
| 11 | PL | 12 |  | 3.6 | 13.75 | 13.9 | -0.0125 | 5.1113 | 690.4348 | 0.6 | 0.016667 | 792.6873 | 2.8036 | 3.1568 | 0.063355 | 12.45 | 12.25 | 114.9805 | 0.87 | 1.126 | 1.3 | 1.65 | 12 | 600
[22 empty] | 0 | 0 | 0 | 0
[22 empty] | 0 | 0 | 0 | 0
OBRA: | AV. BALTAZAR DE OLIVEIRA GARCIA | [7 empty] | R E D E D E E S G O T O P L U V I A L | [7 empty] | FOLHA:
TR: | 5 | anos |  | COEF.RUN-OFF: | 0.6 |  |  |  | P L A N I L H A D E D I M E N S I O N A M E N T O | [8 empty] | 01/01
LOCAL | VÉRTICES |  | L | ÁREA (ha) |  | COTA DA RUA |  | IRUA | TC | VAZÃO | DN | ICANAL | VAZÃO | VELOCIDADE |  | TP | COTA DO GREIDE(m)
| MONT. | JUS. | (m) | TRECHO | ACUM. | MONT. | JUS. | (m/m) | (mín) | PROJ.(l/s) | (m) | (m/m) | CANAL(l/s) | VDN | VN | (mín) | MONT. | JUS.
TRECHO 3 - NOVO | [21 empty] | 0 | 0 | 0 | 0
| 1 | 2 | 30 | 0.17 | 0.17 | 33.2 | 32.55 | 0.021667 | 3 | 36.7919 | 0.3 | 0.021667 | 142.34 | 2.0137 | 1.6734 | 0.2988 | 32.4 | 31.75 | 129.7499 | 0.25 | 0.831 | 0.8 | 0.8 | 30 | 300
| 2 | 3 | 30 |  | 0.17 | 32.55 | 32 | 0.018333 | 3.2988 | 36.1266 | 0.3 | 0.018333 | 130.9338 | 1.8523 | 1.5726 | 0.31794 | 31.75 | 31.2 | 127.4037 | 0.27 | 0.849 | 0.8 | 0.8 | 30 | 300
| 3 | 4 | 25 | 0.14 | 0.31 | 32 | 31.25 | 0.03 | 3.6167 | 64.6399 | 0.3 | 0.03 | 167.491 | 2.3695 | 2.206 | 0.18888 | 31.2 | 30.45 | 125.0094 | 0.38 | 0.931 | 0.8 | 0.8 | 25 | 300
| 4 | 5 | 40 | 0.03 | 0.34 | 31.25 | 29.3 | 0.04875 | 3.8056 | 70.1154 | 0.3 | 0.04875 | 213.51 | 3.0205 | 2.6853 | 0.24827 | 30.45 | 28.5 | 123.6342 | 0.32 | 0.889 | 0.8 | 0.8 | 40 | 300
| 5 | 6 | 33 | 0.05 | 0.39 | 29.3 | 27.6 | 0.051515 | 4.0539 | 79.2836 | 0.3 | 0.051515 | 219.4817 | 3.105 | 2.8504 | 0.19295 | 28.5 | 26.8 | 121.8773 | 0.36 | 0.918 | 0.8 | 0.8 | 33 | 300
| 6 | 7 | 25 | 0.05 | 0.44 | 27.6 | 26.3 | 0.052 | 4.2468 | 88.4741 | 0.3 | 0.052 | 220.5122 | 3.1196 | 2.9449 | 0.14149 | 26.8 | 25.5 | 120.5501 | 0.4 | 0.944 | 0.8 | 0.8 | 25 | 300
| 7 | 8 | 32 | 0.15 | 0.59 | 26.3 | 24.5 | 0.05625 | 4.3883 | 117.698 | 0.3 | 0.05625 | 229.3465 | 3.2446 | 3.2576 | 0.16372 | 25.5 | 23.7 | 119.5972 | 0.51 | 1.004 | 0.8 | 0.8 | 32 | 300
| 8 | 9 | 32 | 0.14 | 0.73 | 24.5 | 22.65 | 0.057813 | 4.552 | 144.3093 | 0.3 | 0.057813 | 232.5101 | 3.2893 | 3.4637 | 0.15398 | 23.7 | 21.85 | 118.5156 | 0.62 | 1.053 | 0.8 | 0.8 | 32 | 300
| 9 | 10 | 18 | 0.14 | 0.87 | 22.65 | 21.73 | 0.051111 | 4.706 | 170.5375 | 0.3 | 0.051111 | 218.6193 | 3.0928 | 3.4176 | 0.087782 | 21.85 | 20.93 | 117.5181 | 0.78 | 1.105 | 0.8 | 0.8 | 18 | 300
| 10 | 11 | 22 |  | 0.87 | 21.73 | 20.2 | 0.069545 | 4.7938 | 169.7245 | 0.3 | 0.074091 | 263.2167 | 3.7237 | 3.9472 | 0.092894 | 20.93 | 19.3 | 116.9578 | 0.64 | 1.06 | 0.8 | 0.9 | 22 | 300
| 11 | 12 | 30 | 0.12 | 0.99 | 20.2 | 18.85 | 0.045 | 4.8867 | 192.1664 | 0.3 | 0.041667 | 197.3901 | 2.7925 | 3.1806 | 0.1572 | 19.3 | 18.05 | 116.3714 | 0.97 | 1.139 | 0.9 | 0.8 | 30 | 300
| 12 | 13 | 30 | 0.16 | 1.15 | 18.85 | 17.5 | 0.045 | 5.0439 | 221.3486 | 0.3 | 0.053333 | 223.3214 | 3.1593 | 3.6017 | 0.13883 | 18.05 | 16.45 | 115.3939 | 0.99 | 1.14 | 0.8 | 1.05 | 30 | 300
| 13 | 14 | 34 | 0.11 | 1.26 | 17.5 | 16.15 | 0.039706 | 5.1827 | 240.7388 | 0.4 | 0.035294 | 391.2479 | 3.1134 | 3.266 | 0.1735 | 16.35 | 15.15 | 114.5459 | 0.61 | 1.049 | 1.15 | 1 | 34 | 400
| 14 | 15 | 30 | 0.15 | 1.41 | 16.15 | 15.55 | 0.02 | 5.3562 | 266.9513 | 0.4 | 0.016667 | 268.8594 | 2.1395 | 2.439 | 0.205 | 15.15 | 14.65 | 113.5055 | 0.99 | 1.14 | 1 | 0.9 | 30 | 400
| 15 | 16 | 30 | 0.16 | 1.57 | 15.55 | 14.95 | 0.02 | 5.5612 | 294.0951 | 0.4 | 0.02 | 294.5207 | 2.3437 | 2.6718 | 0.18714 | 14.65 | 14.05 | 112.3032 | 0.99 | 1.14 | 0.9 | 0.9 | 30 | 400
| 16 | 17 | 11 | 0.14 | 1.71 | 14.95 | 14.7 | 0.022727 | 5.7484 | 317.2601 | 0.4 | 0.027273 | 343.9261 | 2.7369 | 3.1036 | 0.059071 | 14.05 | 13.75 | 111.2303 | 0.92 | 1.134 | 0.9 | 0.95 | 11 | 400
| 17 | 18 | 8 |  | 1.71 | 14.7 | 14.5 | 0.025 | 5.8074 | 316.3077 | 0.4 | 0.025 | 329.2842 | 2.6204 | 2.9846 | 0.044674 | 13.75 | 13.55 | 110.8964 | 0.96 | 1.139 | 0.95 | 0.95 | 8 | 400
| 18 | PL | 10 | 0.12 | 1.83 | 14.5 | 14.3 | 0.02 | 5.8521 | 337.7385 | 0.4 | 0.03 | 360.7127 | 2.8705 | 3.2608 | 0.051112 | 13.55 | 13.25 | 110.6454 | 0.93 | 1.136 | 0.95 | 1.05 | 10 | 400
[22 empty] | 0 | 0 | 0 | 0
[22 empty] | 0 | 0 | 0 | 0
OBRA: | AV. BALTAZAR DE OLIVEIRA GARCIA | [7 empty] | R E D E D E E S G O T O P L U V I A L | [7 empty] | FOLHA:
TR: | 5 | anos |  | COEF.RUN-OFF: | 0.6 |  |  |  | P L A N I L H A D E D I M E N S I O N A M E N T O | [8 empty] | 01/01
LOCAL | VÉRTICES |  | L | ÁREA (ha) |  | COTA DA RUA |  | IRUA | TC | VAZÃO | DN | ICANAL | VAZÃO | VELOCIDADE |  | TP | COTA DO GREIDE(m)
| MONT. | JUS. | (m) | TRECHO | ACUM. | MONT. | JUS. | (m/m) | (mín) | PROJ.(l/s) | (m) | (m/m) | CANAL(l/s) | VDN | VN | (mín) | MONT. | JUS.
TRECHO 4 - REDE A SER SUBSTITUÍDA | [21 empty] | 0 | 0 | 0 | 0
| 1 | 2 | 30 | 8.5 | 8.5 | 35.29 | 34.9 | 0.013 | 14.32 | 1112.4733 | 1 | 0.003 | 1313.212 | 1.672 | 1.8727 | 0.267 | 32.29 | 32.2 | 78.4648 | 0.84 | 1.12 | 3 | 2.7 | 30 | 1000
| 2 | 3 | 30 | 1.5 | 10 | 34.9 | 34.5 | 0.013333 | 14.587 | 1297.3672 | 1 | 0.0033333 | 1384.247 | 1.7625 | 2.0022 | 0.24973 | 32.2 | 32.1 | 77.7798 | 0.93 | 1.136 | 2.7 | 2.4 | 30 | 1000
| 3 | 4 | 30 | 1.5 | 11.5 | 34.5 | 34.15 | 0.011667 | 14.8367 | 1479.9141 | 1 | 0.005 | 1695.3494 | 2.1586 | 2.4306 | 0.20571 | 32.1 | 31.95 | 77.1512 | 0.87 | 1.126 | 2.4 | 2.2 | 30 | 1000
| 4 | 5 | 30 | 1.5 | 13 | 34.15 | 33.9 | 0.0083333 | 15.0424 | 1661.9021 | 1 | 0.005 | 1695.3494 | 2.1586 | 2.4608 | 0.20319 | 31.95 | 31.8 | 76.6419 | 0.98 | 1.14 | 2.2 | 2.1 | 30 | 1000
| 5 | 6 | 10 | 0.05 | 13.05 | 33.9 | 33.85 | 0.005 | 15.2456 | 1657.5035 | 1 | 0.005 | 1695.3494 | 2.1586 | 2.4586 | 0.067789 | 31.8 | 31.75 | 76.1461 | 0.97 | 1.139 | 2.1 | 2.1 | 10 | 1000
| 6 | 7 | 30 | 6.4 | 19.45 | 33.85 | 33.65 | 0.0066667 | 15.3134 | 2465.065 | 1 | 0.011667 | 2589.689 | 3.2973 | 3.7523 | 0.13325 | 31.75 | 31.4 | 75.9824 | 0.95 | 1.138 | 2.1 | 2.25 | 30 | 1000
| 7 | 8 | 30 | 0.15 | 19.6 | 33.65 | 33.2 | 0.015 | 15.4467 | 2473.6251 | 1 | 0.013333 | 2768.494 | 3.5249 | 3.9832 | 0.12553 | 31.4 | 31 | 75.6627 | 0.89 | 1.13 | 2.25 | 2.2 | 30 | 1000
| 8 | 9 | 30 | 0.15 | 19.75 | 33.2 | 32.7 | 0.016667 | 15.5722 | 2482.7262 | 1 | 0.011667 | 2589.689 | 3.2973 | 3.7523 | 0.13325 | 31 | 30.65 | 75.3643 | 0.95 | 1.138 | 2.2 | 2.05 | 30 | 1000
| 9 | 10 | 30 | 0.15 | 19.9 | 32.7 | 32.15 | 0.018333 | 15.7054 | 2491.164 | 1 | 0.011667 | 2589.689 | 3.2973 | 3.7556 | 0.13313 | 30.65 | 30.3 | 75.0504 | 0.96 | 1.139 | 2.05 | 1.85 | 30 | 1000
| 10 | 11 | 40 | 0.2 | 20.1 | 32.15 | 30.95 | 0.03 | 15.8386 | 2505.7848 | 1 | 0.01625 | 3056.3346 | 3.8914 | 4.3312 | 0.15392 | 30.3 | 29.65 | 74.7398 | 0.81 | 1.113 | 1.85 | 1.3 | 40 | 1000
| 11 | 12 | 30 | 0.15 | 20.25 | 30.95 | 29.5 | 0.048333 | 15.9925 | 2512.4731 | 1 | 0.013333 | 2768.494 | 3.5249 | 3.9867 | 0.12542 | 28.4 | 28 | 74.3841 | 0.9 | 1.131 | 2.55 | 1.5 | 30 | 1000
| 12 | 13 | 30 | 0.15 | 20.4 | 29.5 | 27.9 | 0.053333 | 16.1179 | 2521.3197 | 1 | 0.011667 | 2589.689 | 3.2973 | 3.7556 | 0.13313 | 26.75 | 26.4 | 74.0972 | 0.97 | 1.139 | 2.75 | 1.5 | 30 | 1000
| 13 | 14 | 30 | 0.15 | 20.55 | 27.9 | 26.35 | 0.051667 | 16.2511 | 2529.5101 | 1 | 0.011667 | 2589.689 | 3.2973 | 3.7556 | 0.13313 | 25.2 | 24.85 | 73.7953 | 0.97 | 1.139 | 2.7 | 1.5 | 30 | 1000
| 14 | 15 | 30 | 0.15 | 20.7 | 26.35 | 24.65 | 0.056667 | 16.3842 | 2537.6444 | 1 | 0.016667 | 3095.2704 | 3.941 | 4.3863 | 0.11399 | 23.65 | 23.15 | 73.4961 | 0.81 | 1.113 | 2.7 | 1.5 | 30 | 1000
| 15 | 16 | 30 | 0.15 | 20.85 | 24.65 | 22.9 | 0.058333 | 16.4982 | 2547.1999 | 1 | 0.018333 | 3246.347 | 4.1334 | 4.5674 | 0.10947 | 21.95 | 21.4 | 73.2421 | 0.78 | 1.105 | 2.7 | 1.5 | 30 | 1000
| 16 | 17 | 30 | 0.15 | 21 | 22.9 | 21.1 | 0.06 | 16.6077 | 2557.0457 | 1 | 0.02 | 3390.6988 | 4.3172 | 4.7359 | 0.10558 | 20.2 | 19.6 | 73 | 0.75 | 1.097 | 2.7 | 1.5 | 30 | 1000
| 17 | 18 | 15 | 0.08 | 21.08 | 21.1 | 20.2 | 0.06 | 16.7132 | 2558.6376 | 1 | 0.013333 | 2768.494 | 3.5249 | 3.9973 | 0.062542 | 18.9 | 18.7 | 72.7683 | 0.92 | 1.134 | 2.2 | 1.5 | 15 | 1000
| 18 | 19 | 40 | 10 | 31.08 | 20.2 | 18.3 | 0.0475 | 16.7758 | 3765.3353 | 1.2 | 0.0225 | 5848.1091 | 5.1709 | 5.4811 | 0.12163 | 17.5 | 16.6 | 72.6318 | 0.64 | 1.06 | 2.7 | 1.7 | 40 | 1200
| 19 | 20 | 30 | 0.15 | 31.23 | 18.3 | 17 | 0.043333 | 16.8974 | 3769.7631 | 1.2 | 0.01 | 3898.7394 | 3.4472 | 3.9264 | 0.12734 | 15.6 | 15.3 | 72.3679 | 0.96 | 1.139 | 2.7 | 1.7 | 30 | 1200
| 20 | 21 | 30 | 0.15 | 31.38 | 17 | 15.9 | 0.036667 | 17.0247 | 3773.5303 | 1.2 | 0.01 | 3898.7394 | 3.4472 | 3.9264 | 0.12734 | 14.5 | 14.2 | 72.094 | 0.96 | 1.139 | 2.5 | 1.7 | 30 | 1200
| 21 | 22 | 30 | 0.15 | 31.53 | 15.9 | 15.4 | 0.016667 | 17.1521 | 3777.2823 | 1.2 | 0.01 | 3898.7394 | 3.4472 | 3.9264 | 0.12734 | 14 | 13.7 | 71.8223 | 0.96 | 1.139 | 1.9 | 1.7 | 30 | 1200
| 22 | 23 | 30 | 0.08 | 31.61 | 15.4 | 14.7 | 0.023333 | 17.2794 | 3772.6647 | 1.2 | 0.01 | 3898.7394 | 3.4472 | 3.9264 | 0.12734 | 13.3 | 13 | 71.553 | 0.96 | 1.139 | 2.1 | 1.7 | 30 | 1200
| 23 | 24 | 25 | 0.15 | 31.76 | 14.7 | 14.2 | 0.02 | 17.4068 | 3776.4179 | 1.2 | 0.01 | 3898.7394 | 3.4472 | 3.9264 | 0.10612 | 12.75 | 12.5 | 71.2859 | 0.96 | 1.139 | 1.95 | 1.7 | 25 | 1200
| 24 | PL | 9 | 0.05 | 31.81 | 14.2 | 14 | 0.022222 | 17.5129 | 3770.6439 | 1.2 | 0.011111 | 4109.6322 | 3.6337 | 4.117 | 0.036434 | 12.5 | 12.4 | 71.065 | 0.91 | 1.133 | 1.7 | 1.6 | 9 | 1200
[22 empty] | 0 | 0 | 0 | 0
[22 empty] | 0 | 0 | 0 | 0
OBRA: | AV. BALTAZAR DE OLIVEIRA GARCIA | [7 empty] | R E D E D E E S G O T O P L U V I A L | [7 empty] | FOLHA:
TR: | 5 | anos |  | COEF.RUN-OFF: | 0.6 |  |  |  | P L A N I L H A D E D I M E N S I O N A M E N T O | [8 empty] | 01/01
LOCAL | VÉRTICES |  | L | ÁREA (ha) |  | COTA DA RUA |  | IRUA | TC | VAZÃO | DN | ICANAL | VAZÃO | VELOCIDADE |  | TP | COTA DO GREIDE(m)
| MONT. | JUS. | (m) | TRECHO | ACUM. | MONT. | JUS. | (m/m) | (mín) | PROJ.(l/s) | (m) | (m/m) | CANAL(l/s) | VDN | VN | (mín) | MONT. | JUS.
TRECHO 5 - NOVO | [21 empty] | 0 | 0 | 0 | 0
| 1 | 2 | 12 | 0.35 | 0.35 | 35.55 | 35.35 | 0.016667 | 3 | 75.748 | 0.3 | 0.016667 | 124.8404 | 1.7661 | 1.8456 | 0.10837 | 34.75 | 34.55 | 129.7499 | 0.6 | 1.045 | 0.8 | 0.8 | 12 | 300
| 2 | 3 | 25 | 0.09 | 0.44 | 35.35 | 35 | 0.014 | 3.1084 | 94.5934 | 0.3 | 0.018 | 129.738 | 1.8354 | 1.9969 | 0.20865 | 34.55 | 34.1 | 128.8878 | 0.72 | 1.088 | 0.8 | 0.9 | 25 | 300
| 3 | 4 | 30 | 0.15 | 0.59 | 35 | 34.6 | 0.013333 | 3.317 | 125.2428 | 0.4 | 0.013333 | 240.4752 | 1.9136 | 1.9309 | 0.25895 | 34 | 33.6 | 127.2637 | 0.52 | 1.009 | 1 | 1 | 30 | 400
| 4 | 5 | 30 | 0.15 | 0.74 | 34.6 | 34.2 | 0.013333 | 3.576 | 154.6736 | 0.4 | 0.0066667 | 170.0416 | 1.3531 | 1.5304 | 0.32671 | 33.6 | 33.4 | 125.3108 | 0.9 | 1.131 | 1 | 0.8 | 30 | 400
| 5 | 6 | 30 | 0.15 | 0.89 | 34.2 | 33.9 | 0.01 | 3.9027 | 182.5077 | 0.4 | 0.0086667 | 193.8773 | 1.5428 | 1.7542 | 0.28503 | 33.4 | 33.14 | 122.9406 | 0.94 | 1.137 | 0.8 | 0.76 | 30 | 400
| 6 | 7 | 30 | 0.16 | 1.05 | 33.9 | 33.7 | 0.0066667 | 4.1877 | 211.8376 | 0.4 | 0.013 | 237.4502 | 1.8896 | 2.1352 | 0.23417 | 33.14 | 32.75 | 120.9533 | 0.89 | 1.13 | 0.76 | 0.95 | 30 | 400
| 7 | 8=PVE | 30 | 0.13 | 1.18 | 33.7 | 33.4 | 0.01 | 4.4219 | 234.9561 | 0.4 | 0.015 | 255.0624 | 2.0297 | 2.3017 | 0.21723 | 32.75 | 32.3 | 119.3737 | 0.92 | 1.134 | 0.95 | 1.1 | 30 | 400
[22 empty] | 0 | 0 | 0 | 0
[22 empty] | 0 | 0 | 0 | 0
OBRA: | AV. BALTAZAR DE OLIVEIRA GARCIA | [7 empty] | R E D E D E E S G O T O P L U V I A L | [7 empty] | FOLHA:
TR: | 5 | anos |  | COEF.RUN-OFF: | 0.6 |  |  |  | P L A N I L H A D E D I M E N S I O N A M E N T O | [8 empty] | 01/01
LOCAL | VÉRTICES |  | L | ÁREA (ha) |  | COTA DA RUA |  | IRUA | TC | VAZÃO | DN | ICANAL | VAZÃO | VELOCIDADE |  | TP | COTA DO GREIDE(m)
| MONT. | JUS. | (m) | TRECHO | ACUM. | MONT. | JUS. | (m/m) | (mín) | PROJ.(l/s) | (m) | (m/m) | CANAL(l/s) | VDN | VN | (mín) | MONT. | JUS.
TRECHO 6 - NOVO | [21 empty] | 0 | 0 | 0 | 0
| 1 | 2 | 10 | 0.08 | 0.08 | 36 | 35.7 | 0.03 | 3 | 17.3138 | 0.3 | 0.03 | 167.491 | 2.3695 | 1.5141 | 0.11008 | 35.2 | 34.9 | 129.7499 | 0.1 | 0.639 | 0.8 | 0.8 | 10 | 300
| 2 | 3 | 24 | 0.14 | 0.22 | 35.7 | 34.75 | 0.039583 | 3.1101 | 47.2917 | 0.3 | 0.039583 | 192.392 | 2.7218 | 2.2346 | 0.179 | 34.9 | 33.95 | 128.8743 | 0.24 | 0.821 | 0.8 | 0.8 | 24 | 300
| 3 | 4 | 30 | 0.15 | 0.37 | 34.75 | 33.5 | 0.041667 | 3.2891 | 78.6746 | 0.3 | 0.041667 | 197.3901 | 2.7925 | 2.6166 | 0.19109 | 33.95 | 32.7 | 127.4785 | 0.39 | 0.937 | 0.8 | 0.8 | 30 | 300
| 4 | 5 | 30 | 0.15 | 0.52 | 33.5 | 32.2 | 0.043333 | 3.4802 | 109.3094 | 0.3 | 0.043333 | 201.2992 | 2.8478 | 2.9019 | 0.1723 | 32.7 | 31.4 | 126.0254 | 0.54 | 1.019 | 0.8 | 0.8 | 30 | 300
| 5 | 6 | 30 | 0.15 | 0.67 | 32.2 | 30.9 | 0.043333 | 3.6525 | 139.4118 | 0.3 | 0.043333 | 201.2992 | 2.8478 | 3.0699 | 0.16287 | 31.4 | 30.1 | 124.7466 | 0.69 | 1.078 | 0.8 | 0.8 | 30 | 300
| 6 | 7 | 30 | 0.15 | 0.82 | 30.9 | 29.5 | 0.046667 | 3.8153 | 169.0063 | 0.3 | 0.046667 | 208.898 | 2.9553 | 3.2833 | 0.15228 | 30.1 | 28.7 | 123.5643 | 0.8 | 1.111 | 0.8 | 0.8 | 30 | 300
| 7 | 8 | 30 | 0.15 | 0.97 | 29.5 | 28.05 | 0.048333 | 3.9676 | 198.1699 | 0.3 | 0.048333 | 212.5956 | 3.0076 | 3.4166 | 0.14634 | 28.7 | 27.25 | 122.4813 | 0.93 | 1.136 | 0.8 | 0.8 | 30 | 300
| 8 | 9 | 30 | 0.15 | 1.12 | 28.05 | 26.8 | 0.041667 | 4.114 | 226.9077 | 0.4 | 0.041667 | 425.104 | 3.3829 | 3.4302 | 0.14576 | 27.15 | 25.9 | 121.4605 | 0.53 | 1.014 | 0.9 | 0.9 | 30 | 400
| 9 | 10 | 30 | 0.15 | 1.27 | 26.8 | 25.55 | 0.041667 | 4.2597 | 255.183 | 0.4 | 0.041667 | 425.104 | 3.3829 | 3.5351 | 0.14144 | 25.9 | 24.65 | 120.4625 | 0.6 | 1.045 | 0.9 | 0.9 | 30 | 400
| 10 | 11 | 12 | 0.15 | 1.42 | 25.55 | 25.05 | 0.041667 | 4.4012 | 283.0703 | 0.4 | 0.041667 | 425.104 | 3.3829 | 3.6129 | 0.055357 | 24.1 | 23.6 | 119.5116 | 0.66 | 1.068 | 1.45 | 1.45 | 12 | 400
| 11 | 12 | 18 | 14 | 15.42 | 25.05 | 24.35 | 0.038889 | 4.4565 | 3064.4492 | 1 | 0.019444 | 3343.2741 | 4.2568 | 4.8229 | 0.062203 | 23 | 22.65 | 119.144 | 0.91 | 1.133 | 2.05 | 1.7 | 18 | 1000
| 12 | 13 | 30 | 2.3 | 17.72 | 24.35 | 23.35 | 0.033333 | 4.5187 | 3509.4128 | 1.2 | 0.01 | 3898.7394 | 3.4472 | 3.8988 | 0.12824 | 21.95 | 21.65 | 118.7339 | 0.9 | 1.131 | 2.4 | 1.7 | 30 | 1200
| 13 | 14 | 35 | 0.16 | 17.88 | 23.35 | 22.45 | 0.025714 | 4.647 | 3516.1822 | 1.2 | 0.011429 | 4167.9277 | 3.6852 | 4.1275 | 0.14133 | 21.15 | 20.75 | 117.8984 | 0.84 | 1.12 | 2.2 | 1.7 | 35 | 1200
| 14 | 15 | 29 | 0.09 | 17.97 | 21.95 | 21.3 | 0.022414 | 4.7883 | 3506.7361 | 1.2 | 0.010345 | 3965.3893 | 3.5062 | 3.955 | 0.12221 | 19.9 | 19.6 | 116.9928 | 0.88 | 1.128 | 2.05 | 1.7 | 29 | 1200
| 15 | 16 | 25 | 0.1 | 18.07 | 21.3 | 20.45 | 0.034 | 4.9105 | 3503.0235 | 1.2 | 0.012 | 4270.855 | 3.7763 | 4.2105 | 0.098958 | 19.05 | 18.75 | 116.2221 | 0.82 | 1.115 | 2.25 | 1.7 | 25 | 1200
| 16 | 17 | 22 | 0.09 | 18.16 | 20.45 | 19.9 | 0.025 | 5.0095 | 3501.8204 | 1.2 | 0.011364 | 4156.0702 | 3.6748 | 4.1157 | 0.089089 | 18.45 | 18.2 | 115.6064 | 0.84 | 1.12 | 2 | 1.7 | 22 | 1200
| 17 | 18 | 30 | 0.15 | 18.31 | 19.9 | 19.15 | 0.025 | 5.0986 | 3514.0064 | 1.2 | 0.011667 | 4211.1198 | 3.7234 | 4.1628 | 0.12011 | 17.8 | 17.45 | 115.0584 | 0.83 | 1.118 | 2.1 | 1.7 | 30 | 1200
| 18 | 19 | 30 | 0.15 | 18.46 | 19.15 | 18.45 | 0.023333 | 5.2187 | 3520.3238 | 1.2 | 0.011667 | 4211.1198 | 3.7234 | 4.1628 | 0.12011 | 17.1 | 16.75 | 114.3286 | 0.83 | 1.118 | 2.05 | 1.7 | 30 | 1200
| 19 | 20 | 30 | 0.15 | 18.61 | 18.45 | 18.1 | 0.011667 | 5.3388 | 3526.5961 | 1.2 | 0.011667 | 4211.1198 | 3.7234 | 4.1628 | 0.12011 | 16.75 | 16.4 | 113.6091 | 0.83 | 1.118 | 1.7 | 1.7 | 30 | 1200
| 20 | 21 | 32 | 0.16 | 18.77 | 18.1 | 17.61 | 0.015313 | 5.4589 | 3534.7071 | 1.2 | 0.010937 | 4077.3993 | 3.6052 | 4.0522 | 0.13161 | 16.4 | 16.05 | 112.8998 | 0.86 | 1.124 | 1.7 | 1.56 | 32 | 1200
| 21 | 22 | 12 | 0.08 | 18.85 | 17.61 | 17.6 | 0.00083333 | 5.5905 | 3525.6889 | 1.2 | 0.011667 | 4211.1198 | 3.7234 | 4.1628 | 0.048045 | 16.05 | 15.91 | 112.1338 | 0.83 | 1.118 | 1.56 | 1.69 | 12 | 1200
| 22 | 23 | 15 |  | 18.85 | 17.6 | 17.85 | -0.016667 | 5.6386 | 3516.9885 | 1.2 | 0.011333 | 4150.525 | 3.6699 | 4.1102 | 0.060824 | 15.91 | 15.74 | 111.8571 | 0.84 | 1.12 | 1.69 | 2.11 | 15 | 1200
| 23 | PL | 6 | 0.11 | 18.96 | 17.85 | 18.1 | -0.041667 | 5.6994 | 3526.5025 | 1.2 | 0.011667 | 4211.1198 | 3.7234 | 4.1628 | 0.024022 | 15.74 | 15.67 | 111.509 | 0.83 | 1.118 | 2.11 | 2.43 | 6 | 1200
[22 empty] | 0 | 0 | 0 | 0
[22 empty] | 0 | 0 | 0 | 0
OBRA: | AV. BALTAZAR DE OLIVEIRA GARCIA | [7 empty] | R E D E D E E S G O T O P L U V I A L | [7 empty] | FOLHA:
TR: | 5 | anos |  | COEF.RUN-OFF: | 0.6 |  |  |  | P L A N I L H A D E D I M E N S I O N A M E N T O | [8 empty] | 01/01
LOCAL | VÉRTICES |  | L | ÁREA (ha) |  | COTA DA RUA |  | IRUA | TC | VAZÃO | DN | ICANAL | VAZÃO | VELOCIDADE |  | TP | COTA DO GREIDE(m)
| MONT. | JUS. | (m) | TRECHO | ACUM. | MONT. | JUS. | (m/m) | (mín) | PROJ.(l/s) | (m) | (m/m) | CANAL(l/s) | VDN | VN | (mín) | MONT. | JUS.
TRECHO 7 - NOVO | [21 empty] | 0 | 0 | 0 | 0
| 1 | 2 | 40 | 0.13 | 0.13 | 30.6 | 28.7 | 0.0475 | 3 | 28.135 | 0.3 | 0.0475 | 210.7549 | 2.9816 | 2.0573 | 0.32405 | 29.8 | 27.9 | 129.7499 | 0.13 | 0.69 | 0.8 | 0.8 | 40 | 300
| 2 | 3 | 30 | 0.04 | 0.17 | 28.7 | 27.4 | 0.043333 | 3.3241 | 36.0716 | 0.3 | 0.043333 | 201.2992 | 2.8478 | 2.1216 | 0.23567 | 27.9 | 26.6 | 127.2098 | 0.17 | 0.745 | 0.8 | 0.8 | 30 | 300
| 3 | 4 | 50 | 0.06 | 0.23 | 27.4 | 25.3 | 0.042 | 3.5597 | 48.1205 | 0.3 | 0.042 | 198.178 | 2.8036 | 2.3018 | 0.36204 | 26.6 | 24.5 | 125.4313 | 0.24 | 0.821 | 0.8 | 0.8 | 50 | 300
| 4 | 5 | 35 | 0.04 | 0.27 | 25.3 | 23.95 | 0.038571 | 3.9218 | 55.3066 | 0.3 | 0.038571 | 189.917 | 2.6868 | 2.3267 | 0.25071 | 24.5 | 23.15 | 122.8053 | 0.29 | 0.866 | 0.8 | 0.8 | 35 | 300
| 5 | 6 | 25 | 0.03 | 0.3 | 23.95 | 23.15 | 0.032 | 4.1725 | 60.5773 | 0.3 | 0.032 | 172.984 | 2.4472 | 2.2294 | 0.1869 | 23.15 | 22.35 | 121.0578 | 0.35 | 0.911 | 0.8 | 0.8 | 25 | 300
| 6 | 7 | 30 | 0.06 | 0.36 | 23.15 | 22.2 | 0.031667 | 4.3594 | 71.932 | 0.3 | 0.031667 | 172.0807 | 2.4344 | 2.3127 | 0.2162 | 22.35 | 21.4 | 119.7909 | 0.41 | 0.95 | 0.8 | 0.8 | 30 | 300
| 7 | 8 | 24 | 0.03 | 0.39 | 22.2 | 21.35 | 0.035417 | 4.5756 | 76.9969 | 0.3 | 0.035417 | 181.9846 | 2.5746 | 2.4613 | 0.16252 | 21.4 | 20.55 | 118.362 | 0.42 | 0.956 | 0.8 | 0.8 | 24 | 300
| 8 | 9 | 18 | 0.03 | 0.42 | 21.35 | 20.7 | 0.036111 | 4.7381 | 82.1847 | 0.3 | 0.036111 | 183.7601 | 2.5997 | 2.5139 | 0.11934 | 20.55 | 19.9 | 117.3128 | 0.44 | 0.967 | 0.8 | 0.8 | 18 | 300
| 9 | 10 | 30 | 0.15 | 0.57 | 20.7 | 19.95 | 0.025 | 4.8574 | 110.8164 | 0.3 | 0.025 | 152.8977 | 2.1631 | 2.3534 | 0.21246 | 19.9 | 19.15 | 116.5556 | 0.72 | 1.088 | 0.8 | 0.8 | 30 | 300
| 10 | 11 | 30 | 0.15 | 0.72 | 19.95 | 19.15 | 0.026667 | 5.0699 | 138.3917 | 0.3 | 0.03 | 167.491 | 2.3695 | 2.642 | 0.18925 | 19.15 | 18.25 | 115.2342 | 0.82 | 1.115 | 0.8 | 0.9 | 30 | 300
| 11 | 12 | 30 | 0.15 | 0.87 | 19.15 | 18.5 | 0.021667 | 5.2591 | 165.5558 | 0.4 | 0.018333 | 281.9821 | 2.2439 | 2.3247 | 0.21508 | 18.15 | 17.6 | 114.0852 | 0.58 | 1.036 | 1 | 0.9 | 30 | 400
| 12 | 13 | 30 | 0.15 | 1.02 | 18.5 | 18.1 | 0.013333 | 5.4742 | 191.9306 | 0.4 | 0.013333 | 240.4752 | 1.9136 | 2.1203 | 0.23581 | 17.6 | 17.2 | 112.8101 | 0.79 | 1.108 | 0.9 | 0.9 | 30 | 400
| 13 | 14 | 30 | 0.15 | 1.17 | 18.1 | 17.65 | 0.015 | 5.71 | 217.4981 | 0.4 | 0.015 | 255.0624 | 2.0297 | 2.2773 | 0.21955 | 17.2 | 16.75 | 111.4483 | 0.85 | 1.122 | 0.9 | 0.9 | 30 | 400
| 14 | PL | 8 | 0.04 | 1.21 | 17.65 | 17.6 | 0.00625 | 5.9296 | 222.441 | 0.4 | 0.01875 | 285.1685 | 2.2693 | 2.5076 | 0.053172 | 16.75 | 16.6 | 110.2132 | 0.78 | 1.105 | 0.9 | 1 | 8 | 400
[22 empty] | 0 | 0 | 0 | 0
[22 empty] | 0 | 0 | 0 | 0
OBRA: | AV. BALTAZAR DE OLIVEIRA GARCIA | [7 empty] | R E D E D E E S G O T O P L U V I A L | [7 empty] | FOLHA:
TR: | 5 | anos |  | COEF.RUN-OFF: | 0.6 |  |  |  | P L A N I L H A D E D I M E N S I O N A M E N T O | [8 empty] | 01/01
LOCAL | VÉRTICES |  | L | ÁREA (ha) |  | COTA DA RUA |  | IRUA | TC | VAZÃO | DN | ICANAL | VAZÃO | VELOCIDADE |  | TP | COTA DO GREIDE(m)
| MONT. | JUS. | (m) | TRECHO | ACUM. | MONT. | JUS. | (m/m) | (mín) | PROJ.(l/s) | (m) | (m/m) | CANAL(l/s) | VDN | VN | (mín) | MONT. | JUS.
TRECHO 8 - NOVO | [21 empty] | 0 | 0 | 0 | 0
| 1 | 2 | 50 | 0.09 | 0.09 | 31.2 | 28.95 | 0.045 | 3 | 19.478 | 0.3 | 0.045 | 205.1338 | 2.902 | 1.7993 | 0.46315 | 30.4 | 28.15 | 129.7499 | 0.09 | 0.62 | 0.8 | 0.8 | 50 | 300
| 2 | 3 | 50 | 0.08 | 0.17 | 28.95 | 28.05 | 0.018 | 3.4632 | 35.772 | 0.3 | 0.018 | 129.738 | 1.8354 | 1.5583 | 0.53478 | 28.15 | 27.25 | 126.1533 | 0.27 | 0.849 | 0.8 | 0.8 | 50 | 300
| 3 | 4 | 40 |  | 0.17 | 28.05 | 27.25 | 0.02 | 3.9979 | 34.6704 | 0.3 | 0.02 | 136.7558 | 1.9347 | 1.6077 | 0.41466 | 27.25 | 26.45 | 122.2683 | 0.25 | 0.831 | 0.8 | 0.8 | 40 | 300
| 4 | 5 | 30 | 0.1 | 0.27 | 27.25 | 26.6 | 0.021667 | 4.4126 | 53.789 | 0.3 | 0.021667 | 142.34 | 2.0137 | 1.8607 | 0.26872 | 26.45 | 25.8 | 119.4355 | 0.37 | 0.924 | 0.8 | 0.8 | 30 | 300
| 5 | 6 | 30 |  | 0.27 | 26.6 | 25.85 | 0.025 | 4.6813 | 52.9969 | 0.3 | 0.025 | 152.8977 | 2.1631 | 1.9554 | 0.2557 | 25.8 | 25.05 | 117.6768 | 0.34 | 0.904 | 0.8 | 0.8 | 30 | 300
| 6 | 7 | 35 | 0.1 | 0.37 | 25.85 | 24.85 | 0.028571 | 4.937 | 71.6254 | 0.3 | 0.028571 | 163.4545 | 2.3124 | 2.2245 | 0.26223 | 25.05 | 24.05 | 116.0565 | 0.43 | 0.962 | 0.8 | 0.8 | 35 | 300
| 7 | 8 | 13 |  | 0.37 | 24.85 | 24.5 | 0.026923 | 5.1992 | 70.6314 | 0.3 | 0.026923 | 158.6694 | 2.2447 | 2.1706 | 0.099817 | 24.05 | 23.7 | 114.4459 | 0.44 | 0.967 | 0.8 | 0.8 | 13 | 300
| 8 | 9 | 30 |  | 0.37 | 24.5 | 23.7 | 0.026667 | 5.2991 | 70.2611 | 0.3 | 0.026667 | 157.912 | 2.234 | 2.1603 | 0.23145 | 23.7 | 22.9 | 113.8459 | 0.44 | 0.967 | 0.8 | 0.8 | 30 | 300
| 9 | 10 | 37 | 0.12 | 0.49 | 23.7 | 22.55 | 0.031081 | 5.5305 | 91.9334 | 0.3 | 0.031081 | 170.4822 | 2.4118 | 2.4456 | 0.25215 | 22.9 | 21.75 | 112.4815 | 0.53 | 1.014 | 0.8 | 0.8 | 37 | 300
| 10 | 11 | 20 |  | 0.49 | 22.55 | 22 | 0.0275 | 5.7827 | 90.7521 | 0.3 | 0.0275 | 160.3604 | 2.2686 | 2.3322 | 0.14293 | 21.75 | 21.2 | 111.0361 | 0.56 | 1.028 | 0.8 | 0.8 | 20 | 300
| 11 | 12 | 20 | 0.18 | 0.67 | 22 | 21.1 | 0.045 | 5.9256 | 123.1945 | 0.3 | 0.045 | 205.1338 | 2.902 | 3.0326 | 0.10992 | 21.2 | 20.3 | 110.2352 | 0.6 | 1.045 | 0.8 | 0.8 | 20 | 300
| 12 | 13 | 30 | 0.15 | 0.82 | 21.1 | 19.9 | 0.04 | 6.0355 | 149.9449 | 0.3 | 0.04 | 193.402 | 2.7361 | 3.0179 | 0.16568 | 20.3 | 19.1 | 109.6281 | 0.77 | 1.103 | 0.8 | 0.8 | 30 | 300
| 13 | 14 | 30 | 0.15 | 0.97 | 19.9 | 18.75 | 0.038333 | 6.2012 | 175.9158 | 0.3 | 0.035 | 180.911 | 2.5594 | 2.9151 | 0.17152 | 19.1 | 18.05 | 108.7269 | 0.97 | 1.139 | 0.8 | 0.7 | 30 | 300
| 14 | 15 | 10 |  | 0.97 | 18.75 | 18.35 | 0.04 | 6.3727 | 174.4344 | 0.3 | 0.04 | 193.402 | 2.7361 | 3.0945 | 0.053859 | 18.05 | 17.65 | 107.8113 | 0.9 | 1.131 | 0.7 | 0.7 | 10 | 300
| 15 | PL | 6 | 0.11 | 1.08 | 18.35 | 18.15 | 0.033333 | 6.4266 | 193.7041 | 0.3 | 0.05 | 216.23 | 3.059 | 3.4567 | 0.028929 | 17.65 | 17.35 | 107.5274 | 0.89 | 1.13 | 0.7 | 0.8 | 6 | 300
[22 empty] | 0 | 0 | 0 | 0
[22 empty] | 0 | 0 | 0 | 0
OBRA: | AV. BALTAZAR DE OLIVEIRA GARCIA | [7 empty] | R E D E D E E S G O T O P L U V I A L | [7 empty] | FOLHA:
TR: | 5 | anos |  | COEF.RUN-OFF: | 0.6 |  |  |  | P L A N I L H A D E D I M E N S I O N A M E N T O | [8 empty] | 01/01
LOCAL | VÉRTICES |  | L | ÁREA (ha) |  | COTA DA RUA |  | IRUA | TC | VAZÃO | DN | ICANAL | VAZÃO | VELOCIDADE |  | TP | COTA DO GREIDE(m)
| MONT. | JUS. | (m) | TRECHO | ACUM. | MONT. | JUS. | (m/m) | (mín) | PROJ.(l/s) | (m) | (m/m) | CANAL(l/s) | VDN | VN | (mín) | MONT. | JUS.
TRECHO 9 - NOVO | [21 empty] | 0 | 0 | 0 | 0
| 1 | 2 | 30 | 0.33 | 0.33 | 33.3 | 32.7 | 0.02 | 3 | 71.4195 | 0.3 | 0.02 | 136.7558 | 1.9347 | 1.9521 | 0.25613 | 32.5 | 31.9 | 129.7499 | 0.52 | 1.009 | 0.8 | 0.8 | 30 | 300
| 2 | 3 | 30 | 0.15 | 0.48 | 32.7 | 32.25 | 0.015 | 3.2561 | 102.268 | 0.3 | 0.015 | 118.434 | 1.6755 | 1.8833 | 0.2655 | 31.9 | 31.45 | 127.7329 | 0.86 | 1.124 | 0.8 | 0.8 | 30 | 300
| 3 | 4 | 30 | 0.15 | 0.63 | 32.25 | 31.8 | 0.015 | 3.5216 | 132.1063 | 0.3 | 0.015 | 118.434 | 1.6755 | 1.8481 | 0.27055 | 31.45 | 31 | 125.715 | 1.11 | 1.103 | 0.8 | 0.8 | 30 | 300
| 4 | 5 | 50 |  | 0.63 | 31.8 | 30.3 | 0.03 | 3.7922 | 130.0213 | 0.3 | 0.03 | 167.491 | 2.3695 | 2.6136 | 0.31885 | 31 | 29.5 | 123.7309 | 0.77 | 1.103 | 0.8 | 0.8 | 50 | 300
| 5 | 6 | 50 | 0.15 | 0.78 | 30.3 | 28.95 | 0.027 | 4.111 | 158.0514 | 0.3 | 0.029 | 164.6758 | 2.3297 | 2.6512 | 0.31433 | 29.5 | 28.05 | 121.4808 | 0.95 | 1.138 | 0.8 | 0.9 | 50 | 300
| 6 | 7 | 50 |  | 0.78 | 28.95 | 28.1 | 0.017 | 4.4254 | 155.2799 | 0.4 | 0.015 | 255.0624 | 2.0297 | 2.1211 | 0.39289 | 27.95 | 27.2 | 119.3506 | 0.6 | 1.045 | 1 | 0.9 | 50 | 400
| 7 | 8 | 50 | 0.15 | 0.93 | 28.1 | 27.05 | 0.021 | 4.8182 | 181.1893 | 0.4 | 0.021 | 301.7939 | 2.4016 | 2.5097 | 0.33205 | 27.2 | 26.15 | 116.8029 | 0.6 | 1.045 | 0.9 | 0.9 | 50 | 400
| 8 | 9 | 20 |  | 0.93 | 27.05 | 26.6 | 0.0225 | 5.1503 | 177.9936 | 0.4 | 0.0225 | 312.3864 | 2.4859 | 2.5555 | 0.13044 | 26.15 | 25.7 | 114.7428 | 0.56 | 1.028 | 0.9 | 0.9 | 20 | 400
| 9 | 10 | 20 |  | 0.93 | 26.6 | 26.1 | 0.025 | 5.2807 | 176.7725 | 0.4 | 0.025 | 329.2842 | 2.6204 | 2.657 | 0.12545 | 25.7 | 25.2 | 113.9556 | 0.53 | 1.014 | 0.9 | 0.9 | 20 | 400
| 10 | 11 | 40 | 0.12 | 1.05 | 26.1 | 25 | 0.0275 | 5.4062 | 198.2757 | 0.4 | 0.0275 | 345.3562 | 2.7483 | 2.8362 | 0.23506 | 25.2 | 24.1 | 113.2099 | 0.57 | 1.032 | 0.9 | 0.9 | 40 | 400
| 11 | 12 | 50 |  | 1.05 | 25 | 23.65 | 0.027 | 5.6412 | 195.8795 | 0.4 | 0.027 | 342.2022 | 2.7232 | 2.8103 | 0.29653 | 24.1 | 22.75 | 111.8417 | 0.57 | 1.032 | 0.9 | 0.9 | 50 | 400
| 12 | 13 | 50 | 0.15 | 1.2 | 23.65 | 22.15 | 0.03 | 5.9378 | 220.5115 | 0.4 | 0.03 | 360.7127 | 2.8705 | 3.0111 | 0.27675 | 22.75 | 21.25 | 110.1676 | 0.61 | 1.049 | 0.9 | 0.9 | 50 | 400
| 13 | 14 | 30 | 0.15 | 1.35 | 22.15 | 21.65 | 0.016667 | 6.2145 | 244.6697 | 0.4 | 0.016667 | 268.8594 | 2.1395 | 2.4241 | 0.20627 | 21.25 | 20.75 | 108.6551 | 0.91 | 1.133 | 0.9 | 0.9 | 30 | 400
| 14 | 15 | 20 | 0.09 | 1.44 | 21.65 | 20.95 | 0.035 | 6.4208 | 258.3453 | 0.4 | 0.035 | 389.6143 | 3.1004 | 3.3113 | 0.10067 | 20.75 | 20.05 | 107.5578 | 0.66 | 1.068 | 0.9 | 0.9 | 20 | 400
| 15 | 16 | 13 | 0.11 | 1.55 | 20.95 | 20.35 | 0.046154 | 6.5215 | 276.7186 | 0.4 | 0.046154 | 447.4091 | 3.5604 | 3.7348 | 0.058013 | 20.05 | 19.45 | 107.0313 | 0.61 | 1.049 | 0.9 | 0.9 | 13 | 400
| 16 | 17 | 25 | 0.09 | 1.64 | 20.35 | 19.4 | 0.038 | 6.5795 | 291.9632 | 0.4 | 0.038 | 405.9688 | 3.2306 | 3.5052 | 0.11887 | 19.45 | 18.5 | 106.7304 | 0.71 | 1.085 | 0.9 | 0.9 | 25 | 400
| 17 | 18 | 25 | 0.13 | 1.77 | 19.4 | 18.45 | 0.038 | 6.6983 | 313.3041 | 0.4 | 0.038 | 405.9688 | 3.2306 | 3.5633 | 0.11693 | 18.5 | 17.55 | 106.1199 | 0.77 | 1.103 | 0.9 | 0.9 | 25 | 400
| 18 | 19 | 15 | 0.1 | 1.87 | 18.45 | 17.9 | 0.036667 | 6.8153 | 329.1553 | 0.4 | 0.036667 | 398.7829 | 3.1734 | 3.5383 | 0.070654 | 17.55 | 17 | 105.5269 | 0.82 | 1.115 | 0.9 | 0.9 | 15 | 400
| 19 | PL | 18 | 0.1 | 1.97 | 17.9 | 17.6 | 0.016667 | 6.8859 | 345.5916 | 0.4 | 0.027778 | 347.096 | 2.7621 | 3.1488 | 0.095275 | 17 | 16.5 | 105.1722 | 0.99 | 1.14 | 0.9 | 1.1 | 18 | 400
[22 empty] | 0 | 0 | 0 | 0
[22 empty] | 0 | 0 | 0 | 0
OBRA: | AV. BALTAZAR DE OLIVEIRA GARCIA | [7 empty] | R E D E D E E S G O T O P L U V I A L | [7 empty] | FOLHA:
TR: | 5 | anos |  | COEF.RUN-OFF: | 0.6 |  |  |  | P L A N I L H A D E D I M E N S I O N A M E N T O | [8 empty] | 01/01
LOCAL | VÉRTICES |  | L | ÁREA (ha) |  | COTA DA RUA |  | IRUA | TC | VAZÃO | DN | ICANAL | VAZÃO | VELOCIDADE |  | TP | COTA DO GREIDE(m)
| MONT. | JUS. | (m) | TRECHO | ACUM. | MONT. | JUS. | (m/m) | (mín) | PROJ.(l/s) | (m) | (m/m) | CANAL(l/s) | VDN | VN | (mín) | MONT. | JUS.
TRECHO 10 - NOVO | [21 empty] | 0 | 0 | 0 | 0
| 1 | 2 | 50 | 0.14 | 0.14 | 42.6 | 40.3 | 0.046 | 3 | 30.2992 | 0.3 | 0.046 | 207.4005 | 2.9341 | 2.0685 | 0.40286 | 41.8 | 39.5 | 129.7499 | 0.14 | 0.705 | 0.8 | 0.8 | 50 | 300
| 2 | 3 | 50 |  | 0.14 | 40.3 | 37.8 | 0.05 | 3.4029 | 29.5657 | 0.3 | 0.05 | 216.23 | 3.059 | 2.1107 | 0.39481 | 39.5 | 37 | 126.6088 | 0.13 | 0.69 | 0.8 | 0.8 | 50 | 300
| 3 | 4 | 30 | 0.15 | 0.29 | 37.8 | 36 | 0.06 | 3.7977 | 59.832 | 0.3 | 0.06 | 236.8681 | 3.351 | 2.7847 | 0.17955 | 37 | 35.2 | 123.6914 | 0.25 | 0.831 | 0.8 | 0.8 | 30 | 300
| 4 | 5 | 10 | 0.06 | 0.35 | 36 | 35.4 | 0.06 | 3.9772 | 71.4652 | 0.3 | 0.06 | 236.8681 | 3.351 | 2.9288 | 0.056907 | 35.2 | 34.6 | 122.4138 | 0.3 | 0.874 | 0.8 | 0.8 | 10 | 300
| 5 | 6=PVE | 47 | 0.08 | 0.43 | 35.4 | 31.64 | 0.08 | 4.0341 | 87.5141 | 0.3 | 0.07766 | 269.4812 | 3.8124 | 3.3892 | 0.23113 | 34.6 | 30.95 | 122.0151 | 0.32 | 0.889 | 0.8 | 0.69 | 47 | 300
[22 empty] | 0 | 0 | 0 | 0
[22 empty] | 0 | 0 | 0 | 0
OBRA: | AV. BALTAZAR DE OLIVEIRA GARCIA | [7 empty] | R E D E D E E S G O T O P L U V I A L | [7 empty] | FOLHA:
TR: | 5 | anos |  | COEF.RUN-OFF: | 0.6 |  |  |  | P L A N I L H A D E D I M E N S I O N A M E N T O | [8 empty] | 01/01
LOCAL | VÉRTICES |  | L | ÁREA (ha) |  | COTA DA RUA |  | IRUA | TC | VAZÃO | DN | ICANAL | VAZÃO | VELOCIDADE |  | TP | COTA DO GREIDE(m)
| MONT. | JUS. | (m) | TRECHO | ACUM. | MONT. | JUS. | (m/m) | (mín) | PROJ.(l/s) | (m) | (m/m) | CANAL(l/s) | VDN | VN | (mín) | MONT. | JUS.
TRECHO 11 - VERIFICAÇÃO | [21 empty] | 0 | 0 | 0 | 0
| 1 | 2 | 198 | 0.38 | 0.38 | 43.8 | 36.74 | 0.035657 | 3 | 82.2406 | 0.4 | 0.040556 | 419.3977 | 3.3375 | 2.5665 | 1.2858 | 41.9 | 33.87 | 129.7499 | 0.19 | 0.769 | 1.9 | 2.87 | 198 | 400
[22 empty] | 0 | 0 | 0 | 0
[22 empty] | 0 | 0 | 0 | 0
OBRA: | AV. BALTAZAR DE OLIVEIRA GARCIA | [7 empty] | R E D E D E E S G O T O P L U V I A L | [7 empty] | FOLHA:
TR: | 5 | anos |  | COEF.RUN-OFF: | 0.6 |  |  |  | P L A N I L H A D E D I M E N S I O N A M E N T O | [8 empty] | 01/01
LOCAL | VÉRTICES |  | L | ÁREA (ha) |  | COTA DA RUA |  | IRUA | TC | VAZÃO | DN | ICANAL | VAZÃO | VELOCIDADE |  | TP | COTA DO GREIDE(m)
| MONT. | JUS. | (m) | TRECHO | ACUM. | MONT. | JUS. | (m/m) | (mín) | PROJ.(l/s) | (m) | (m/m) | CANAL(l/s) | VDN | VN | (mín) | MONT. | JUS.
TRECHO 12 - NOVO | [21 empty] | 0 | 0 | 0 | 0
| 1 | 2 | 14 | 0.14 | 0.14 | 43.4 | 43.2 | 0.014286 | 3 | 30.2992 | 0.3 | 0.014286 | 115.5798 | 1.6351 | 1.3735 | 0.16988 | 42.6 | 42.4 | 129.7499 | 0.26 | 0.84 | 0.8 | 0.8 | 14 | 300
| 2 | 3 | 30 | 0.15 | 0.29 | 43.2 | 42.7 | 0.016667 | 3.1699 | 62.1117 | 0.3 | 0.016667 | 124.8404 | 1.7661 | 1.7555 | 0.28481 | 42.4 | 41.9 | 128.4042 | 0.49 | 0.994 | 0.8 | 0.8 | 30 | 300
| 3 | 4 | 30 | 0.15 | 0.44 | 42.7 | 41.25 | 0.048333 | 3.4547 | 92.6331 | 0.3 | 0.048333 | 212.5956 | 3.0076 | 2.8933 | 0.17281 | 41.9 | 40.45 | 126.2169 | 0.43 | 0.962 | 0.8 | 0.8 | 30 | 300
| 4 | 5 | 30 | 0.15 | 0.59 | 41.25 | 39.65 | 0.053333 | 3.6275 | 122.9462 | 0.3 | 0.053333 | 223.3214 | 3.1593 | 3.232 | 0.1547 | 40.45 | 38.85 | 124.9301 | 0.55 | 1.023 | 0.8 | 0.8 | 30 | 300
| 5 | 6 | 30 | 0.15 | 0.74 | 39.65 | 38.1 | 0.051667 | 3.7822 | 152.8122 | 0.3 | 0.051667 | 219.8043 | 3.1096 | 3.3521 | 0.14916 | 38.85 | 37.3 | 123.8028 | 0.69 | 1.078 | 0.8 | 0.8 | 30 | 300
| 6 | 7 | 30 | 0.15 | 0.89 | 38.1 | 36.8 | 0.043333 | 3.9314 | 182.2059 | 0.3 | 0.046667 | 208.898 | 2.9553 | 3.3277 | 0.15026 | 37.3 | 35.9 | 122.7372 | 0.87 | 1.126 | 0.8 | 0.9 | 30 | 300
| 7 | 8 | 30 | 0.15 | 1.04 | 36.8 | 35.6 | 0.04 | 4.0816 | 211.0885 | 0.4 | 0.036667 | 398.7829 | 3.1734 | 3.202 | 0.15615 | 35.8 | 34.7 | 121.6845 | 0.52 | 1.009 | 1 | 0.9 | 30 | 400
| 8 | 9 | 35 | 0.18 | 1.22 | 35.6 | 34.2 | 0.04 | 4.2378 | 245.4399 | 0.4 | 0.04 | 416.5152 | 3.3145 | 3.4338 | 0.16988 | 34.7 | 33.3 | 120.6116 | 0.58 | 1.036 | 0.9 | 0.9 | 35 | 400
| 9 | 10 | 18 | 0.03 | 1.25 | 34.2 | 33.65 | 0.030556 | 4.4077 | 249.0915 | 0.4 | 0.030556 | 364.0374 | 2.8969 | 3.1142 | 0.096334 | 33.3 | 32.75 | 119.4684 | 0.68 | 1.075 | 0.9 | 0.9 | 18 | 400
| 10 | 11 | 30 | 0.13 | 1.38 | 33.65 | 32.95 | 0.023333 | 4.504 | 273.5294 | 0.4 | 0.021333 | 304.1797 | 2.4206 | 2.7353 | 0.1828 | 32.75 | 32.11 | 118.8308 | 0.89 | 1.13 | 0.9 | 0.84 | 30 | 400
| 11 | 12 | 30 | 0.15 | 1.53 | 32.95 | 32.3 | 0.021667 | 4.6868 | 300.2262 | 0.4 | 0.025333 | 331.4721 | 2.6378 | 2.9833 | 0.1676 | 32.11 | 31.35 | 117.6417 | 0.9 | 1.131 | 0.84 | 0.95 | 30 | 400
| 12 | 13 | 31 | 0.15 | 1.68 | 32.3 | 31.85 | 0.014516 | 4.8544 | 326.6701 | 0.5 | 0.0093548 | 365.2126 | 1.86 | 2.1018 | 0.24582 | 31.25 | 30.96 | 116.5746 | 0.89 | 1.13 | 1.05 | 0.89 | 31 | 500
| 13 | 14 | 30 | 0.15 | 1.83 | 31.85 | 31.65 | 0.0066667 | 5.1002 | 351.1779 | 0.5 | 0.011 | 396.0262 | 2.0169 | 2.2751 | 0.21977 | 30.96 | 30.63 | 115.0483 | 0.88 | 1.128 | 0.89 | 1.02 | 30 | 500
| 14 | 15 | 30 | 0.15 | 1.98 | 31.65 | 31.5 | 0.005 | 5.32 | 375.5799 | 0.6 | 0.005 | 434.1727 | 1.5356 | 1.726 | 0.28969 | 30.53 | 30.38 | 113.7211 | 0.86 | 1.124 | 1.12 | 1.12 | 30 | 600
| 15 | 16 | 21 | 0.11 | 2.09 | 31.5 | 31.45 | 0.002381 | 5.6097 | 390.5266 | 0.6 | 0.0057143 | 464.1502 | 1.6416 | 1.8386 | 0.19036 | 30.38 | 30.26 | 112.0233 | 0.84 | 1.12 | 1.12 | 1.19 | 21 | 600
| 16 | 17 | 15 | 0.08 | 2.17 | 31.45 | 31.45 | 0 | 5.8 | 401.5474 | 0.8 | 0.0013333 | 482.8552 | 0.96061 | 1.074 | 0.23278 | 30.06 | 30.04 | 110.9382 | 0.83 | 1.118 | 1.39 | 1.41 | 15 | 800
| 17 | 18 | 40 | 0.18 | 2.35 | 31.45 | 31.55 | -0.0025 | 6.0328 | 429.7782 | 0.8 | 0.00175 | 553.1801 | 1.1005 | 1.2139 | 0.54921 | 30.04 | 29.97 | 109.6429 | 0.77 | 1.103 | 1.41 | 1.58 | 40 | 800
| 18 | 19 | 20 | 0.1 | 2.45 | 31.55 | 31.65 | -0.005 | 6.582 | 436.1105 | 0.8 | 0.002 | 591.3744 | 1.1765 | 1.2836 | 0.25969 | 29.97 | 29.93 | 106.7172 | 0.73 | 1.091 | 1.58 | 1.72 | 20 | 800
| 19 | 20=PVE | 20 | 0.1 | 2.55 | 31.65 | 31.75 | -0.005 | 6.8417 | 448.282 | 0.8 | 0.002 | 591.3744 | 1.1765 | 1.2906 | 0.25827 | 29.93 | 29.89 | 105.3938 | 0.75 | 1.097 | 1.72 | 1.86 | 20 | 800
[22 empty] | 0 | 0 | 0 | 0
[22 empty] | 0 | 0 | 0 | 0
OBRA: | AV. BALTAZAR DE OLIVEIRA GARCIA | [7 empty] | R E D E D E E S G O T O P L U V I A L | [7 empty] | FOLHA:
TR: | 5 | anos |  | COEF.RUN-OFF: | 0.6 |  |  |  | P L A N I L H A D E D I M E N S I O N A M E N T O | [8 empty] | 01/01
LOCAL | VÉRTICES |  | L | ÁREA (ha) |  | COTA DA RUA |  | IRUA | TC | VAZÃO | DN | ICANAL | VAZÃO | VELOCIDADE |  | TP | COTA DO GREIDE(m)
| MONT. | JUS. | (m) | TRECHO | ACUM. | MONT. | JUS. | (m/m) | (mín) | PROJ.(l/s) | (m) | (m/m) | CANAL(l/s) | VDN | VN | (mín) | MONT. | JUS.
TRECHO 13 - NOVO | [21 empty] | 0 | 0 | 0 | 0
| 1 | 2 | 20 | 0.18 | 0.18 | 43.3 | 43.1 | 0.01 | 3 | 38.9561 | 0.3 | 0.01 | 96.701 | 1.368 | 1.2914 | 0.25811 | 42.5 | 42.3 | 129.7499 | 0.4 | 0.944 | 0.8 | 0.8 | 20 | 300
| 2 | 3 | 20 | 0.15 | 0.33 | 43.1 | 42.65 | 0.0225 | 3.2581 | 70.3008 | 0.3 | 0.0225 | 145.0515 | 2.0521 | 2.0295 | 0.16425 | 42.3 | 41.85 | 127.7176 | 0.48 | 0.989 | 0.8 | 0.8 | 20 | 300
| 3 | 4 | 30 | 0.15 | 0.48 | 42.65 | 41.15 | 0.05 | 3.4224 | 101.2498 | 0.3 | 0.05 | 216.23 | 3.059 | 2.9948 | 0.16696 | 41.85 | 40.35 | 126.4611 | 0.46 | 0.979 | 0.8 | 0.8 | 30 | 300
| 4 | 5 | 30 | 0.15 | 0.63 | 41.15 | 39.6 | 0.051667 | 3.5893 | 131.5777 | 0.3 | 0.051667 | 219.8043 | 3.1096 | 3.2371 | 0.15446 | 40.35 | 38.8 | 125.2119 | 0.59 | 1.041 | 0.8 | 0.8 | 30 | 300
| 5 | 6 | 30 | 0.15 | 0.78 | 39.6 | 38 | 0.053333 | 3.7438 | 161.434 | 0.3 | 0.053333 | 223.3214 | 3.1593 | 3.4374 | 0.14546 | 38.8 | 37.2 | 124.0807 | 0.72 | 1.088 | 0.8 | 0.8 | 30 | 300
| 6 | 7 | 30 | 0.15 | 0.93 | 38 | 36.8 | 0.04 | 3.8892 | 190.8586 | 0.3 | 0.043333 | 201.2992 | 2.8478 | 3.2379 | 0.15442 | 37.2 | 35.9 | 123.0361 | 0.94 | 1.137 | 0.8 | 0.9 | 30 | 300
| 7 | 8 | 30 | 0.15 | 1.08 | 36.8 | 35.55 | 0.041667 | 4.0437 | 219.6831 | 0.4 | 0.038333 | 407.7455 | 3.2447 | 3.2902 | 0.15197 | 35.8 | 34.65 | 121.9486 | 0.53 | 1.014 | 1 | 0.9 | 30 | 400
| 8 | 9 | 30 | 0.15 | 1.23 | 35.55 | 34.35 | 0.04 | 4.1956 | 248.0416 | 0.4 | 0.04 | 416.5152 | 3.3145 | 3.4504 | 0.14491 | 34.65 | 33.45 | 120.8992 | 0.59 | 1.041 | 0.9 | 0.9 | 30 | 400
| 9 | 10 | 35 | 0.18 | 1.41 | 34.35 | 33.3 | 0.03 | 4.3405 | 282.0308 | 0.4 | 0.032857 | 377.499 | 3.004 | 3.2864 | 0.1775 | 33.45 | 32.3 | 119.9172 | 0.74 | 1.094 | 0.9 | 1 | 35 | 400
| 10 | 11 | 35 | 0.18 | 1.59 | 33.3 | 32.55 | 0.021429 | 4.518 | 314.9087 | 0.5 | 0.018571 | 514.5768 | 2.6207 | 2.7491 | 0.21219 | 32.2 | 31.55 | 118.7385 | 0.61 | 1.049 | 1.1 | 1 | 35 | 500
| 11 | 12 | 35 | 0.17 | 1.76 | 32.55 | 31.85 | 0.02 | 4.7302 | 344.5403 | 0.5 | 0.018571 | 514.5768 | 2.6207 | 2.7989 | 0.20841 | 31.55 | 30.9 | 117.363 | 0.66 | 1.068 | 1 | 0.95 | 35 | 500
| 12 | 13 | 40 | 0.18 | 1.94 | 31.85 | 31.6 | 0.00625 | 4.9386 | 375.5169 | 0.6 | 0.005 | 434.1727 | 1.5356 | 1.726 | 0.38625 | 30.8 | 30.6 | 116.0464 | 0.86 | 1.124 | 1.05 | 1 | 40 | 600
| 13 | 14 | 20 | 0.15 | 2.09 | 31.6 | 31.5 | 0.005 | 5.3249 | 396.3434 | 0.6 | 0.007 | 513.7201 | 1.8169 | 2.0041 | 0.16633 | 30.6 | 30.46 | 113.6919 | 0.77 | 1.103 | 1 | 1.04 | 20 | 600
| 14 | 15 | 45 | 0.2 | 2.29 | 31.5 | 31.45 | 0.0011111 | 5.4912 | 430.5228 | 0.6 | 0.0066667 | 501.3395 | 1.7731 | 1.9894 | 0.37699 | 30.46 | 30.16 | 112.7106 | 0.85 | 1.122 | 1.04 | 1.29 | 45 | 600
| 15 | 16 | 30 | 0.15 | 2.44 | 31.45 | 31.55 | -0.0033333 | 5.8682 | 449.9511 | 0.8 | 0.0016667 | 539.8485 | 1.074 | 1.2007 | 0.41642 | 29.96 | 29.91 | 110.5553 | 0.83 | 1.118 | 1.49 | 1.64 | 30 | 800
| 16 | 17 | 30 | 0.15 | 2.59 | 31.55 | 31.65 | -0.0033333 | 6.2846 | 467.78 | 0.8 | 0.002 | 591.3744 | 1.1765 | 1.3036 | 0.38356 | 29.91 | 29.85 | 108.2794 | 0.79 | 1.108 | 1.64 | 1.8 | 30 | 800
| 17 | 18=PV1 | 24 | 0.12 | 2.71 | 31.65 | 32 | -0.014583 | 6.6682 | 480.3882 | 0.8 | 0.0020833 | 603.569 | 1.2008 | 1.3304 | 0.30065 | 29.85 | 29.8 | 106.274 | 0.79 | 1.108 | 1.8 | 2.2 | 24 | 800
TRECHO 13A - NOVO | [21 empty] | 0 | 0 | 0 | 0
| PVE | 1 | 25 | 8.5 | 8.5 | 31.75 | 32 | -0.01 | 3 | 1839.5934 | 1.2 | 0.0032 | 2205.4601 | 1.9501 | 2.1802 | 0.19112 | 29.49 | 29.41 | 129.7499 | 0.83 | 1.118 | 2.26 | 2.59 | 25 | 1200
[22 empty] | 0 | 0 | 0 | 0
[22 empty] | 0 | 0 | 0 | 0
OBRA: | AV. BALTAZAR DE OLIVEIRA GARCIA | [7 empty] | R E D E D E E S G O T O P L U V I A L | [7 empty] | FOLHA:
TR: | 5 | anos |  | COEF.RUN-OFF: | 0.6 |  |  |  | P L A N I L H A D E D I M E N S I O N A M E N T O | [8 empty] | 01/01
LOCAL | VÉRTICES |  | L | ÁREA (ha) |  | COTA DA RUA |  | IRUA | TC | VAZÃO | DN | ICANAL | VAZÃO | VELOCIDADE |  | TP | COTA DO GREIDE(m)
| MONT. | JUS. | (m) | TRECHO | ACUM. | MONT. | JUS. | (m/m) | (mín) | PROJ.(l/s) | (m) | (m/m) | CANAL(l/s) | VDN | VN | (mín) | MONT. | JUS.
TRECHO 14- REDE A SER SUBSTITUÍDA | [21 empty] | 0 | 0 | 0 | 0
| 1 | 2 | 25 | 0.25 | 0.25 | 42.95 | 42.85 | 0.004 | 3 | 54.1057 | 0.3 | 0.004 | 61.1591 | 0.86522 | 0.97597 | 0.42693 | 42.15 | 42.05 | 129.7499 | 0.88 | 1.128 | 0.8 | 0.8 | 25 | 300
| 2 | 3 | 15 | 0.1 | 0.35 | 42.85 | 42.55 | 0.02 | 3.4269 | 73.8078 | 0.3 | 0.02 | 136.7558 | 1.9347 | 1.9618 | 0.12744 | 42.05 | 41.75 | 126.4265 | 0.53 | 1.014 | 0.8 | 0.8 | 15 | 300
| 3 | 4 | 35 | 0.15 | 0.5 | 42.55 | 41.3 | 0.035714 | 3.5544 | 104.6429 | 0.3 | 0.035714 | 182.7477 | 2.5853 | 2.6681 | 0.21863 | 41.75 | 40.5 | 125.4712 | 0.57 | 1.032 | 0.8 | 0.8 | 35 | 300
| 4 | 5 | 33 | 0.16 | 0.66 | 41.3 | 40.1 | 0.036364 | 3.773 | 136.3652 | 0.3 | 0.036364 | 184.4015 | 2.6087 | 2.8461 | 0.19324 | 40.5 | 39.3 | 123.8693 | 0.73 | 1.091 | 0.8 | 0.8 | 33 | 300
| 5 | 6 | 30 | 0.13 | 0.79 | 40.1 | 39.1 | 0.033333 | 3.9662 | 161.409 | 0.3 | 0.033333 | 176.551 | 2.4977 | 2.8299 | 0.17669 | 39.3 | 38.3 | 122.4911 | 0.91 | 1.133 | 0.8 | 0.8 | 30 | 300
| 6 | 7 | 10 | 0.1 | 0.89 | 39.1 | 38.8 | 0.03 | 4.1429 | 180.0141 | 0.3 | 0.035 | 180.911 | 2.5594 | 2.9177 | 0.057123 | 38.3 | 37.95 | 121.2608 | 0.99 | 1.14 | 0.8 | 0.85 | 10 | 300
| 7 | 8 | 20 | 0.1 | 0.99 | 38.8 | 38.6 | 0.01 | 4.2 | 199.5933 | 0.4 | 0.01 | 208.2576 | 1.6573 | 1.886 | 0.17674 | 37.85 | 37.65 | 120.8689 | 0.95 | 1.138 | 0.95 | 0.95 | 20 | 400
| 8 | 9 | 20 | 0.1 | 1.09 | 38.6 | 38.4 | 0.01 | 4.3768 | 217.5822 | 0.4 | 0.0125 | 232.8391 | 1.8529 | 2.1049 | 0.15836 | 37.65 | 37.4 | 119.6743 | 0.93 | 1.136 | 0.95 | 1 | 20 | 400
| 9 | 10 | 30 | 0.15 | 1.24 | 38.4 | 38.05 | 0.011667 | 4.5352 | 245.3568 | 0.4 | 0.016667 | 268.8594 | 2.1395 | 2.4241 | 0.20627 | 37.4 | 36.9 | 118.6261 | 0.91 | 1.133 | 1 | 1.15 | 30 | 400
| 10 | 11 | 30 | 0.15 | 1.39 | 38.05 | 37.3 | 0.025 | 4.7414 | 271.9425 | 0.4 | 0.018333 | 281.9821 | 2.2439 | 2.5558 | 0.19563 | 36.9 | 36.35 | 117.2914 | 0.96 | 1.139 | 1.15 | 0.95 | 30 | 400
| 11 | 12 | 10 | 0.08 | 1.47 | 37.3 | 36.85 | 0.045 | 4.9371 | 284.5654 | 0.4 | 0.02 | 294.5207 | 2.3437 | 2.6695 | 0.062434 | 36.35 | 36.15 | 116.0563 | 0.96 | 1.139 | 0.95 | 0.7 | 10 | 400
| 12 | 13 | 14 | 0.07 | 1.54 | 36.85 | 36.4 | 0.032143 | 4.9995 | 297.1193 | 0.4 | 0.032143 | 373.3732 | 2.9712 | 3.2921 | 0.070877 | 36.15 | 35.7 | 115.6682 | 0.79 | 1.108 | 0.7 | 0.7 | 14 | 400
| 13 | 14 | 30 | 0.15 | 1.69 | 36.4 | 35.35 | 0.035 | 5.0704 | 324.8275 | 0.4 | 0.041667 | 425.104 | 3.3829 | 3.7211 | 0.13437 | 35.7 | 34.45 | 115.2312 | 0.76 | 1.1 | 0.7 | 0.9 | 30 | 400
| 14 | 15 | 30 | 0.15 | 1.84 | 35.35 | 34.4 | 0.031667 | 5.2047 | 351.1465 | 0.4 | 0.031667 | 370.5971 | 2.9491 | 3.3531 | 0.14911 | 34.45 | 33.5 | 114.4128 | 0.94 | 1.137 | 0.9 | 0.9 | 30 | 400
| 15 | 16 | 30 | 0.15 | 1.99 | 34.4 | 33.7 | 0.023333 | 5.3538 | 376.808 | 0.4 | 0.033333 | 380.2246 | 3.0257 | 3.4493 | 0.14496 | 33.5 | 32.5 | 113.5196 | 0.99 | 1.14 | 0.9 | 1.2 | 30 | 400
| 16 | 17 | 30 | 0.15 | 2.14 | 33.7 | 32.8 | 0.03 | 5.4988 | 402.1646 | 0.4 | 0.038333 | 407.7455 | 3.2447 | 3.699 | 0.13517 | 32.5 | 31.35 | 112.6663 | 0.98 | 1.14 | 1.2 | 1.45 | 30 | 400
| 17 | 18 | 30 | 0.15 | 2.29 | 32.8 | 32 | 0.026667 | 5.634 | 427.3633 | 0.5 | 0.028333 | 635.589 | 3.237 | 3.4668 | 0.14422 | 31.25 | 30.4 | 111.8834 | 0.67 | 1.071 | 1.55 | 1.6 | 30 | 500
| 18 | PVE | 15 | 0.05 | 2.34 | 32 | 31.75 | 0.016667 | 5.7782 | 433.4862 | 0.5 | 0.026667 | 616.6119 | 3.1404 | 3.3947 | 0.073643 | 30.4 | 30 | 111.0615 | 0.7 | 1.081 | 1.6 | 1.75 | 15 | 500
[22 empty] | 0 | 0 | 0 | 0
[22 empty] | 0 | 0 | 0 | 0
OBRA: | AV. BALTAZAR DE OLIVEIRA GARCIA | [7 empty] | R E D E D E E S G O T O P L U V I A L | [7 empty] | FOLHA:
TR: | 5 | anos |  | COEF.RUN-OFF: | 0.6 |  |  |  | P L A N I L H A D E D I M E N S I O N A M E N T O | [8 empty] | 01/01
LOCAL | VÉRTICES |  | L | ÁREA (ha) |  | COTA DA RUA |  | IRUA | TC | VAZÃO | DN | ICANAL | VAZÃO | VELOCIDADE |  | TP | COTA DO GREIDE(m)
| MONT. | JUS. | (m) | TRECHO | ACUM. | MONT. | JUS. | (m/m) | (mín) | PROJ.(l/s) | (m) | (m/m) | CANAL(l/s) | VDN | VN | (mín) | MONT. | JUS.
TRECHO 15 - NOVO | [21 empty] | 0 | 0 | 0 | 0
| 1 | 2 | 30 | 0.18 | 0.18 | 38.6 | 38.3 | 0.01 | 3 | 38.9561 | 0.3 | 0.01 | 96.701 | 1.368 | 1.2914 | 0.38717 | 37.8 | 37.5 | 129.7499 | 0.4 | 0.944 | 0.8 | 0.8 | 30 | 300
| 2 | 3 | 30 | 0.15 | 0.33 | 38.3 | 37.9 | 0.013333 | 3.3872 | 69.7561 | 0.3 | 0.013333 | 111.6607 | 1.5797 | 1.6634 | 0.30059 | 37.5 | 37.1 | 126.7279 | 0.62 | 1.053 | 0.8 | 0.8 | 30 | 300
| 3 | 4 | 30 | 0.15 | 0.48 | 37.9 | 37.1 | 0.026667 | 3.6878 | 99.6703 | 0.3 | 0.026667 | 157.912 | 2.234 | 2.3613 | 0.21174 | 37.1 | 36.3 | 124.4883 | 0.63 | 1.057 | 0.8 | 0.8 | 30 | 300
| 4 | 5 | 30 | 0.15 | 0.63 | 37.1 | 35.95 | 0.038333 | 3.8995 | 129.2146 | 0.3 | 0.038333 | 189.3299 | 2.6785 | 2.8793 | 0.17365 | 36.3 | 35.15 | 122.9631 | 0.68 | 1.075 | 0.8 | 0.8 | 30 | 300
| 5 | 6 | 30 | 0.12 | 0.75 | 35.95 | 35 | 0.031667 | 4.0732 | 152.3009 | 0.3 | 0.031667 | 172.0807 | 2.4344 | 2.746 | 0.18208 | 35.15 | 34.2 | 121.7433 | 0.88 | 1.128 | 0.8 | 0.8 | 30 | 300
| 6 | 7 | 15 | 0.1 | 0.85 | 35 | 34.5 | 0.033333 | 4.2552 | 170.835 | 0.3 | 0.036667 | 185.1683 | 2.6196 | 2.9706 | 0.084158 | 34.2 | 33.65 | 120.493 | 0.92 | 1.134 | 0.8 | 0.85 | 15 | 300
| 7 | 8 | 15 | 0.08 | 0.93 | 34.5 | 34.1 | 0.026667 | 4.3394 | 186.0322 | 0.3 | 0.04 | 193.402 | 2.7361 | 3.1164 | 0.080221 | 33.65 | 33.05 | 119.9249 | 0.96 | 1.139 | 0.85 | 1.05 | 15 | 300
| 8 | 9=PVE | 22 | 0.09 | 1.02 | 34.1 | 33.55 | 0.025 | 4.4196 | 203.1234 | 0.3 | 0.045455 | 206.1672 | 2.9167 | 3.325 | 0.11028 | 33.05 | 32.05 | 119.3888 | 0.98 | 1.14 | 1.05 | 1.5 | 22 | 300
[22 empty] | 0 | 0 | 0 | 0
[22 empty] | 0 | 0 | 0 | 0
OBRA: | AV. BALTAZAR DE OLIVEIRA GARCIA | [7 empty] | R E D E D E E S G O T O P L U V I A L | [7 empty] | FOLHA:
TR: | 5 | anos |  | COEF.RUN-OFF: | 0.6 |  |  |  | P L A N I L H A D E D I M E N S I O N A M E N T O | [8 empty] | 01/01
LOCAL | VÉRTICES |  | L | ÁREA (ha) |  | COTA DA RUA |  | IRUA | TC | VAZÃO | DN | ICANAL | VAZÃO | VELOCIDADE |  | TP | COTA DO GREIDE(m)
| MONT. | JUS. | (m) | TRECHO | ACUM. | MONT. | JUS. | (m/m) | (mín) | PROJ.(l/s) | (m) | (m/m) | CANAL(l/s) | VDN | VN | (mín) | MONT. | JUS.
TRECHO 16 - NOVO | [21 empty] | 0 | 0 | 0 | 0
| 1 | 2 | 30 | 0.3 | 0.3 | 42.95 | 42.55 | 0.013333 | 3 | 64.9268 | 0.3 | 0.013333 | 111.6607 | 1.5797 | 1.6365 | 0.30552 | 42.15 | 41.75 | 129.7499 | 0.58 | 1.036 | 0.8 | 0.8 | 30 | 300
| 2 | 3 | 30 | 0.15 | 0.45 | 42.55 | 41.5 | 0.035 | 3.3055 | 95.5904 | 0.3 | 0.035 | 180.911 | 2.5594 | 2.5824 | 0.19362 | 41.75 | 40.7 | 127.352 | 0.52 | 1.009 | 0.8 | 0.8 | 30 | 300
| 3 | 4 | 30 | 0.15 | 0.6 | 41.5 | 40.3 | 0.04 | 3.4991 | 125.9838 | 0.3 | 0.04 | 193.402 | 2.7361 | 2.9112 | 0.17175 | 40.7 | 39.5 | 125.8831 | 0.65 | 1.064 | 0.8 | 0.8 | 30 | 300
| 4 | 5 | 25 |  | 0.6 | 40.3 | 39.4 | 0.036 | 3.6709 | 124.7113 | 0.3 | 0.036 | 183.4772 | 2.5957 | 2.78 | 0.14988 | 39.5 | 38.6 | 124.6116 | 0.67 | 1.071 | 0.8 | 0.8 | 25 | 300
| 5 | 6=PVE | 13 | 0.16 | 0.76 | 39.4 | 39.1 | 0.023077 | 3.8208 | 156.5905 | 0.3 | 0.030769 | 169.6247 | 2.3997 | 2.7213 | 0.07962 | 38.6 | 38.2 | 123.5253 | 0.92 | 1.134 | 0.8 | 0.9 | 13 | 300
[22 empty] | 0 | 0 | 0 | 0
[22 empty] | 0 | 0 | 0 | 0
OBRA: | AV. BALTAZAR DE OLIVEIRA GARCIA | [7 empty] | R E D E D E E S G O T O P L U V I A L | [7 empty] | FOLHA:
TR: | 5 | anos |  | COEF.RUN-OFF: | 0.6 |  |  |  | P L A N I L H A D E D I M E N S I O N A M E N T O | [8 empty] | 01/01
LOCAL | VÉRTICES |  | L | ÁREA (ha) |  | COTA DA RUA |  | IRUA | TC | VAZÃO | DN | ICANAL | VAZÃO | VELOCIDADE |  | TP | COTA DO GREIDE(m)
| MONT. | JUS. | (m) | TRECHO | ACUM. | MONT. | JUS. | (m/m) | (mín) | PROJ.(l/s) | (m) | (m/m) | CANAL(l/s) | VDN | VN | (mín) | MONT. | JUS.
TRECHO 17 - NOVO | [21 empty] | 0 | 0 | 0 | 0
| 1 | 2 | 30 | 0.3 | 0.3 | 42.95 | 42.45 | 0.016667 | 3 | 64.9268 | 0.3 | 0.016667 | 124.8404 | 1.7661 | 1.782 | 0.28058 | 42.15 | 41.65 | 129.7499 | 0.52 | 1.009 | 0.8 | 0.8 | 30 | 300
| 2 | 3 | 30 | 0.15 | 0.45 | 42.45 | 41.5 | 0.031667 | 3.2806 | 95.7345 | 0.3 | 0.031667 | 172.0807 | 2.4344 | 2.4904 | 0.20077 | 41.65 | 40.7 | 127.544 | 0.55 | 1.023 | 0.8 | 0.8 | 30 | 300
| 3 | 4 | 30 | 0.15 | 0.6 | 41.5 | 40.5 | 0.033333 | 3.4813 | 126.1173 | 0.3 | 0.033333 | 176.551 | 2.4977 | 2.71 | 0.1845 | 40.7 | 39.7 | 126.0165 | 0.71 | 1.085 | 0.8 | 0.8 | 30 | 300
| 4 | 5 | 50 |  | 0.6 | 40.5 | 38.75 | 0.035 | 3.6659 | 124.7482 | 0.3 | 0.035 | 180.911 | 2.5594 | 2.7513 | 0.30289 | 39.7 | 37.95 | 124.6485 | 0.68 | 1.075 | 0.8 | 0.8 | 50 | 300
| 5 | 6 | 40 | 0.14 | 0.74 | 38.75 | 37.1 | 0.04125 | 3.9687 | 151.1715 | 0.3 | 0.04125 | 196.4006 | 2.7785 | 3.0563 | 0.21813 | 37.95 | 36.3 | 122.4735 | 0.76 | 1.1 | 0.8 | 0.8 | 40 | 300
| 6 | 7 | 40 |  | 0.74 | 37.1 | 35.5 | 0.04 | 4.1869 | 149.3023 | 0.3 | 0.04 | 193.402 | 2.7361 | 3.0179 | 0.22091 | 36.3 | 34.7 | 120.9591 | 0.77 | 1.103 | 0.8 | 0.8 | 40 | 300
| 7 | 8 | 50 | 0.14 | 0.88 | 35.5 | 33.85 | 0.033 | 4.4078 | 175.3594 | 0.4 | 0.033 | 378.3187 | 3.0106 | 2.9473 | 0.28274 | 34.6 | 32.95 | 119.4676 | 0.46 | 0.979 | 0.9 | 0.9 | 50 | 400
| 8 | 9 | 30 | 0.15 | 1.03 | 33.85 | 32.8 | 0.035 | 4.6905 | 202.072 | 0.4 | 0.035 | 389.6143 | 3.1004 | 3.1128 | 0.16062 | 32.95 | 31.9 | 117.6177 | 0.51 | 1.004 | 0.9 | 0.9 | 30 | 400
| 9 | 10 | 12 | 0.08 | 1.11 | 32.8 | 32.4 | 0.033333 | 4.8511 | 215.8736 | 0.4 | 0.033333 | 380.2246 | 3.0257 | 3.1104 | 0.064299 | 31.9 | 31.5 | 116.5951 | 0.56 | 1.028 | 0.9 | 0.9 | 12 | 400
| 10 | 11 | 30 | 0.13 | 1.24 | 32.4 | 30.65 | 0.058333 | 4.9154 | 240.3209 | 0.4 | 0.055667 | 491.3585 | 3.9101 | 3.8671 | 0.1293 | 31.5 | 29.83 | 116.1913 | 0.48 | 0.989 | 0.9 | 0.82 | 30 | 400
| 11 | 12 | 30 | 0.15 | 1.39 | 30.65 | 28.7 | 0.065 | 5.0447 | 267.5313 | 0.4 | 0.051667 | 473.3758 | 3.767 | 3.8725 | 0.12912 | 29.55 | 28 | 115.3888 | 0.56 | 1.028 | 1.1 | 0.7 | 30 | 400
| 12 | 13 | 38 | 0.19 | 1.58 | 28.7 | 26.55 | 0.056579 | 5.1738 | 302.0207 | 0.4 | 0.047368 | 453.2578 | 3.6069 | 3.8522 | 0.16441 | 27.6 | 25.8 | 114.5997 | 0.66 | 1.068 | 1.1 | 0.75 | 38 | 400
| 13 | 14 | 32 | 0.16 | 1.74 | 26.55 | 26.1 | 0.014063 | 5.3383 | 329.7392 | 0.4 | 0.032813 | 377.2424 | 3.002 | 3.3802 | 0.15778 | 25.8 | 24.75 | 113.6123 | 0.87 | 1.126 | 0.75 | 1.35 | 32 | 400
| 14 | 15=PV3 | 30 | 0.15 | 1.89 | 26.1 | 25.6 | 0.016667 | 5.496 | 355.2337 | 0.4 | 0.039333 | 413.0297 | 3.2868 | 3.6943 | 0.13534 | 24.75 | 23.57 | 112.6824 | 0.86 | 1.124 | 1.35 | 2.03 | 30 | 400
[22 empty] | 0 | 0 | 0 | 0
[22 empty] | 0 | 0 | 0 | 0
OBRA: | AV. BALTAZAR DE OLIVEIRA GARCIA | [7 empty] | R E D E D E E S G O T O P L U V I A L | [7 empty] | FOLHA:
TR: | 5 | anos |  | COEF.RUN-OFF: | 0.6 |  |  |  | P L A N I L H A D E D I M E N S I O N A M E N T O | [8 empty] | 01/01
LOCAL | VÉRTICES |  | L | ÁREA (ha) |  | COTA DA RUA |  | IRUA | TC | VAZÃO | DN | ICANAL | VAZÃO | VELOCIDADE |  | TP | COTA DO GREIDE(m)
| MONT. | JUS. | (m) | TRECHO | ACUM. | MONT. | JUS. | (m/m) | (mín) | PROJ.(l/s) | (m) | (m/m) | CANAL(l/s) | VDN | VN | (mín) | MONT. | JUS.
TRECHO 18 - NOVO | [21 empty] | 0 | 0 | 0 | 0
| 1 | 2 | 30 | 0.15 | 0.15 | 42.95 | 42.4 | 0.018333 | 3 | 32.4634 | 0.3 | 0.018333 | 130.9338 | 1.8523 | 1.5208 | 0.32878 | 42.15 | 41.6 | 129.7499 | 0.24 | 0.821 | 0.8 | 0.8 | 30 | 300
| 2 | 3 | 30 | 0.15 | 0.3 | 42.4 | 41.5 | 0.03 | 3.3288 | 63.6376 | 0.3 | 0.03 | 167.491 | 2.3695 | 2.1894 | 0.22837 | 41.6 | 40.7 | 127.1735 | 0.37 | 0.924 | 0.8 | 0.8 | 30 | 300
| 3 | 4 | 30 | 0.15 | 0.45 | 41.5 | 40.5 | 0.033333 | 3.5572 | 94.1631 | 0.3 | 0.033333 | 176.551 | 2.4977 | 2.5326 | 0.19742 | 40.7 | 39.7 | 125.4504 | 0.53 | 1.014 | 0.8 | 0.8 | 30 | 300
| 4 | 5 | 30 | 0.15 | 0.6 | 40.5 | 39.5 | 0.033333 | 3.7546 | 124.1017 | 0.3 | 0.033333 | 176.551 | 2.4977 | 2.7 | 0.18519 | 39.7 | 38.7 | 124.0025 | 0.7 | 1.081 | 0.8 | 0.8 | 30 | 300
| 5 | 6 | 40 |  | 0.6 | 39.5 | 37.9 | 0.04 | 3.9398 | 122.7761 | 0.3 | 0.04 | 193.402 | 2.7361 | 2.892 | 0.23052 | 38.7 | 37.1 | 122.6779 | 0.63 | 1.057 | 0.8 | 0.8 | 40 | 300
| 6 | 7 | 20 | 0.09 | 0.69 | 37.9 | 37.1 | 0.04 | 4.1703 | 139.3451 | 0.3 | 0.04 | 193.402 | 2.7361 | 2.9768 | 0.11198 | 37.1 | 36.3 | 121.0728 | 0.72 | 1.088 | 0.8 | 0.8 | 20 | 300
| 7 | 8 | 30 |  | 0.69 | 37.1 | 35.8 | 0.043333 | 4.2823 | 138.4671 | 0.3 | 0.043333 | 201.2992 | 2.8478 | 3.0614 | 0.16333 | 36.3 | 35 | 120.31 | 0.68 | 1.075 | 0.8 | 0.8 | 30 | 300
| 8 | 9 | 50 | 0.12 | 0.81 | 35.8 | 34.2 | 0.032 | 4.4456 | 161.071 | 0.3 | 0.032 | 172.984 | 2.4472 | 2.78 | 0.29976 | 35 | 33.4 | 119.2165 | 0.93 | 1.136 | 0.8 | 0.8 | 50 | 300
| 9 | 10 | 50 |  | 0.81 | 34.2 | 32.5 | 0.034 | 4.7453 | 158.4363 | 0.3 | 0.034 | 178.3078 | 2.5225 | 2.8454 | 0.29287 | 33.4 | 31.7 | 117.2664 | 0.88 | 1.128 | 0.8 | 0.8 | 50 | 300
| 10 | 11 | 50 | 0.15 | 0.96 | 32.5 | 29.5 | 0.06 | 5.0382 | 184.8342 | 0.3 | 0.058 | 232.8868 | 3.2947 | 3.6505 | 0.22828 | 31.7 | 28.8 | 115.429 | 0.79 | 1.108 | 0.8 | 0.7 | 50 | 300
| 11 | 12 | 50 |  | 0.96 | 29.5 | 26.8 | 0.054 | 5.2665 | 182.6115 | 0.3 | 0.058 | 232.8868 | 3.2947 | 3.6406 | 0.2289 | 28.8 | 25.9 | 114.041 | 0.78 | 1.105 | 0.7 | 0.9 | 50 | 300
| 12 | 13 | 40 | 0.14 | 1.1 | 26.8 | 26.15 | 0.01625 | 5.4954 | 206.7567 | 0.4 | 0.01375 | 244.2037 | 1.9433 | 2.1765 | 0.3063 | 25.8 | 25.25 | 112.6862 | 0.84 | 1.12 | 1 | 0.9 | 40 | 400
| 13 | 14=PV2 | 27 | 0.04 | 1.14 | 26.15 | 25.3 | 0.031481 | 5.8017 | 210.9334 | 0.4 | 0.027778 | 347.096 | 2.7621 | 2.8864 | 0.1559 | 25.25 | 24.5 | 110.9289 | 0.6 | 1.045 | 0.9 | 0.8 | 27 | 400
[22 empty] | 0 | 0 | 0 | 0
[22 empty] | 0 | 0 | 0 | 0
OBRA: | AV. BALTAZAR DE OLIVEIRA GARCIA | [7 empty] | R E D E D E E S G O T O P L U V I A L | [7 empty] | FOLHA:
TR: | 5 | anos |  | COEF.RUN-OFF: | 0.6 |  |  |  | P L A N I L H A D E D I M E N S I O N A M E N T O | [8 empty] | 01/01
LOCAL | VÉRTICES |  | L | ÁREA (ha) |  | COTA DA RUA |  | IRUA | TC | VAZÃO | DN | ICANAL | VAZÃO | VELOCIDADE |  | TP | COTA DO GREIDE(m)
| MONT. | JUS. | (m) | TRECHO | ACUM. | MONT. | JUS. | (m/m) | (mín) | PROJ.(l/s) | (m) | (m/m) | CANAL(l/s) | VDN | VN | (mín) | MONT. | JUS.
TRECHO 19 - REDE A SER SUBSTITUÍDA | [21 empty] | 0 | 0 | 0 | 0
| 1 | 2 | 30 | 78.03 | 78.03 | 25.6 | 25.2 | 0.013333 | 38.19 | 5897.2105 | 1.5 | 0.0073333 | 6053.4313 | 3.4255 | 3.9017 | 0.12815 | 22.3 | 22.08 | 45.3095 | 0.97 | 1.139 | 3.3 | 3.12 | 30 | 1500
| 2 | 3 | 33 | 0.17 | 78.2 | 25.2 | 24.8 | 0.012121 | 38.3181 | 5897.4684 | 1.5 | 0.0069697 | 5901.4381 | 3.3395 | 3.8071 | 0.14447 | 22.08 | 21.85 | 45.2129 | 0.99 | 1.14 | 3.12 | 2.95 | 33 | 1500
| 3 | 4 | 17 | 0.1 | 78.3 | 24.8 | 24.6 | 0.011765 | 38.4626 | 5890.8705 | 1.5 | 0.0076471 | 6181.5605 | 3.498 | 4 | 0.070833 | 21.85 | 21.72 | 45.1047 | 0.95 | 1.138 | 2.95 | 2.88 | 17 | 1500
| 4 | 5 | 30 | 0.12 | 78.42 | 24.6 | 24.25 | 0.011667 | 38.5335 | 5892.9833 | 1.5 | 0.007 | 5914.2534 | 3.3468 | 4 | 0.125 | 21.72 | 21.51 | 45.0518 | 0.99 | 1.14 | 2.88 | 2.74 | 30 | 1500
| 5 | 6 | 25 | 0.12 | 78.54 | 24.25 | 24.2 | 0.002 | 38.6585 | 5889.8228 | 1.5 | 0.0072 | 5998.1477 | 3.3942 | 3.8694 | 0.10768 | 21.51 | 21.33 | 44.9589 | 0.98 | 1.14 | 2.74 | 2.87 | 25 | 1500
| 6 | 7=PVE | 16 |  | 78.54 | 24.2 | 23.76 | 0.0275 | 38.7661 | 5879.3772 | 1.5 | 0.0075 | 6121.8339 | 3.4642 | 3.9458 | 0.067583 | 21.33 | 21.21 | 44.8791 | 0.96 | 1.139 | 2.87 | 2.55 | 16 | 1500
TRECHO 19 A - REDE A SER SUBSTITUÍDA | [21 empty] | 0 | 0 | 0 | 0
| 1 | 2 | 8 | 75 | 75 | 25.4 | 25.3 | 0.0125 | 26.86 | 7029.3759 | 1.5 | 0.01 | 7068.8849 | 4.0002 | 4.5602 | 0.029239 | 22.63 | 22.55 | 56.1901 | 0.99 | 1.14 | 2.77 | 2.75 | 8 | 1500
| 2 | 3 | 28 | 1.14 | 76.14 | 25.3 | 25.6 | -0.010714 | 32.6892 | 6342.5898 | 1.5 | 0.0089286 | 6679.4684 | 3.7798 | 4.2976 | 0.10859 | 22.55 | 22.3 | 49.9411 | 0.94 | 1.137 | 2.75 | 3.3 | 28 | 1500
[22 empty] | 0 | 0 | 0 | 0
[22 empty] | 0 | 0 | 0 | 0
OBRA: | AV. BALTAZAR DE OLIVEIRA GARCIA | [7 empty] | R E D E D E E S G O T O P L U V I A L | [7 empty] | FOLHA:
TR: | 5 | anos |  | COEF.RUN-OFF: | 0.6 |  |  |  | P L A N I L H A D E D I M E N S I O N A M E N T O | [8 empty] | 01/01
LOCAL | VÉRTICES |  | L | ÁREA (ha) |  | COTA DA RUA |  | IRUA | TC | VAZÃO | DN | ICANAL | VAZÃO | VELOCIDADE |  | TP | COTA DO GREIDE(m)
| MONT. | JUS. | (m) | TRECHO | ACUM. | MONT. | JUS. | (m/m) | (mín) | PROJ.(l/s) | (m) | (m/m) | CANAL(l/s) | VDN | VN | (mín) | MONT. | JUS.
TRECHO 20 - VERIFICAÇÃO | [21 empty] | 0 | 0 | 0 | 0
| 1 | 2 | 71 | 0.5 | 0.5 | 24.7 | 24.2 | 0.0070423 | 3 | 108.2114 | 0.8 | 0.011268 | 1403.6646 | 2.7925 | 1.6057 | 0.73696 | 23.4 | 22.6 | 129.7499 | 0.07 | 0.575 | 1.3 | 1.6 | 71 | 800
| 2 | 3 | 23 | 10 | 10.5 | 24.2 | 24.2 | 0 | 27.197 | 976.9475 | 0.8 | 0.0086957 | 1233.1008 | 2.4532 | 2.7181 | 0.14103 | 22.6 | 22.4 | 55.7809 | 0.79 | 1.108 | 1.6 | 1.8 | 25 | 800
| 3 | PVE | 25 | 6.86 | 17.36 | 24.2 | 23.76 | 0.0176 | 34.148 | 1407.6207 | 2x0,90 | 0.008 | 3238.3906 | 2.5452 | 2.4485 | 0.17017 | 22.4 | 22.2 | 48.6116 | 0.43 | 0.962 | 1.8 | 1.56 | 0 | #VALUE!
[22 empty] | 0 | 0 | 0 | 0
[22 empty] | 0 | 0 | 0 | 0
OBRA: | AV. BALTAZAR DE OLIVEIRA GARCIA | [7 empty] | R E D E D E E S G O T O P L U V I A L | [7 empty] | FOLHA:
TR: | 5 | anos |  | COEF.RUN-OFF: | 0.6 |  |  |  | P L A N I L H A D E D I M E N S I O N A M E N T O | [8 empty] | 01/01
LOCAL | VÉRTICES |  | L | ÁREA (ha) |  | COTA DA RUA |  | IRUA | TC | VAZÃO | DN | ICANAL | VAZÃO | VELOCIDADE |  | TP | COTA DO GREIDE(m)
| MONT. | JUS. | (m) | TRECHO | ACUM. | MONT. | JUS. | (m/m) | (mín) | PROJ.(l/s) | (m) | (m/m) | CANAL(l/s) | VDN | VN | (mín) | MONT. | JUS.
TRECHO 21 - NOVO | [21 empty] | 0 | 0 | 0 | 0
| 1 | 2 | 20 | 0.1 | 0.1 | 24.1 | 24.05 | 0.0025 | 3 | 21.6423 | 0.3 | 0.01 | 96.701 | 1.368 | 1.0972 | 0.30381 | 23.3 | 23.1 | 129.7499 | 0.22 | 0.802 | 0.8 | 0.95 | 20 | 300
| 2 | 3 | 20 | 0.14 | 0.24 | 24.05 | 23.95 | 0.005 | 3.3038 | 50.9868 | 0.3 | 0.01 | 96.701 | 1.368 | 1.3803 | 0.24148 | 23.1 | 22.9 | 127.3651 | 0.52 | 1.009 | 0.95 | 1.05 | 20 | 300
| 3 | 4=PVE | 17 |  | 0.24 | 23.95 | 23.51 | 0.025882 | 3.5453 | 50.2556 | 0.3 | 0.011176 | 102.2311 | 1.4463 | 1.4376 | 0.19709 | 22.9 | 22.71 | 125.5386 | 0.49 | 0.994 | 1.05 | 0.8 | 17 | 300
[22 empty] | 0 | 0 | 0 | 0
[22 empty] | 0 | 0 | 0 | 0
OBRA: | AV. BALTAZAR DE OLIVEIRA GARCIA | [7 empty] | R E D E D E E S G O T O P L U V I A L | [7 empty] | FOLHA:
TR: | 5 | anos |  | COEF.RUN-OFF: | 0.6 |  |  |  | P L A N I L H A D E D I M E N S I O N A M E N T O | [8 empty] | 01/01
LOCAL | VÉRTICES |  | L | ÁREA (ha) |  | COTA DA RUA |  | IRUA | TC | VAZÃO | DN | ICANAL | VAZÃO | VELOCIDADE |  | TP | COTA DO GREIDE(m)
| MONT. | JUS. | (m) | TRECHO | ACUM. | MONT. | JUS. | (m/m) | (mín) | PROJ.(l/s) | (m) | (m/m) | CANAL(l/s) | VDN | VN | (mín) | MONT. | JUS.
TRECHO 22 - NOVO | [21 empty] | 0 | 0 | 0 | 0
| 1 | 2 | 30 | 0.3 | 0.3 | 28.3 | 27.65 | 0.021667 | 3 | 64.9268 | 0.3 | 0.021667 | 142.34 | 2.0137 | 1.9593 | 0.25519 | 27.5 | 26.85 | 129.7499 | 0.45 | 0.973 | 0.8 | 0.8 | 30 | 300
| 2 | 3 | 30 | 0.15 | 0.45 | 27.65 | 26.75 | 0.03 | 3.2552 | 95.8818 | 0.3 | 0.03 | 167.491 | 2.3695 | 2.4453 | 0.20447 | 26.85 | 25.95 | 127.7402 | 0.57 | 1.032 | 0.8 | 0.8 | 30 | 300
| 3 | 4 | 30 | 0.15 | 0.6 | 26.75 | 25.7 | 0.035 | 3.4597 | 126.2805 | 0.3 | 0.035 | 180.911 | 2.5594 | 2.759 | 0.18123 | 25.95 | 24.9 | 126.1796 | 0.69 | 1.078 | 0.8 | 0.8 | 30 | 300
| 4 | 5 | 30 | 0.15 | 0.75 | 25.7 | 24.7 | 0.033333 | 3.6409 | 156.1644 | 0.3 | 0.033333 | 176.551 | 2.4977 | 2.8174 | 0.17747 | 24.9 | 23.9 | 124.8317 | 0.88 | 1.128 | 0.8 | 0.8 | 30 | 300
| 5 | 6 | 30 | 0.15 | 0.9 | 24.7 | 24.05 | 0.021667 | 3.8184 | 185.4622 | 0.4 | 0.017333 | 274.1839 | 2.1819 | 2.3368 | 0.21397 | 23.8 | 23.28 | 123.5426 | 0.67 | 1.071 | 0.9 | 0.77 | 30 | 400
| 6 | 7 | 13 | 0.1 | 1 | 24.05 | 24 | 0.0038462 | 4.0323 | 203.5421 | 0.6 | 0.0015385 | 240.8357 | 0.85178 | 0.95399 | 0.22712 | 23.08 | 23.06 | 122.0277 | 0.84 | 1.12 | 0.97 | 0.94 | 13 | 600
| 7 | 8 | 30 | 0.15 | 1.15 | 24 | 23.9 | 0.0033333 | 4.2594 | 231.075 | 0.6 | 0.002 | 274.595 | 0.97118 | 1.0877 | 0.45968 | 23.06 | 23 | 120.4645 | 0.84 | 1.12 | 0.94 | 0.9 | 30 | 600
| 8 | 9 | 30 | 0.15 | 1.3 | 23.9 | 23.8 | 0.0033333 | 4.7191 | 254.6442 | 0.6 | 0.0023333 | 296.5964 | 1.049 | 1.177 | 0.42482 | 23 | 22.93 | 117.4341 | 0.85 | 1.122 | 0.9 | 0.87 | 30 | 600
| 9 | 10 | 12 | 0.08 | 1.38 | 23.8 | 23.8 | 0 | 5.1439 | 264.2085 | 0.6 | 0.0025 | 307.0065 | 1.0858 | 1.2205 | 0.16387 | 22.93 | 22.9 | 114.7814 | 0.86 | 1.124 | 0.87 | 0.9 | 12 | 600
| 10 | 11 | 30 | 0.15 | 1.53 | 23.8 | 23.95 | -0.005 | 5.3078 | 290.4061 | 0.6 | 0.0033333 | 354.5006 | 1.2538 | 1.3955 | 0.3583 | 22.9 | 22.8 | 113.7937 | 0.81 | 1.113 | 0.9 | 1.15 | 30 | 600
| 11 | 12 | 30 | 0.13 | 1.66 | 23.95 | 24.05 | -0.0033333 | 5.6661 | 309.2813 | 0.6 | 0.0035 | 363.255 | 1.2847 | 1.4415 | 0.34686 | 22.8 | 22.695 | 111.699 | 0.85 | 1.122 | 1.15 | 1.355 | 30 | 600
| 12 | 13 | 13 | 0.08 | 1.74 | 24.05 | 24.1 | -0.0038462 | 6.013 | 318.5353 | 0.6 | 0.0030769 | 340.5931 | 1.2046 | 1.3684 | 0.15833 | 22.7 | 22.66 | 109.752 | 0.93 | 1.136 | 1.35 | 1.44 | 13 | 600
| 13 | 14 | 17 | 0.08 | 1.82 | 24.1 | 24.15 | -0.0029412 | 6.1713 | 330.5586 | 0.6 | 0.0035294 | 364.7781 | 1.2901 | 1.4591 | 0.19418 | 22.66 | 22.6 | 108.8882 | 0.9 | 1.131 | 1.44 | 1.55 | 17 | 600
| 14 | 15 | 24 | 0.03 | 1.85 | 24.15 | 24.2 | -0.0020833 | 6.3655 | 332.8022 | 0.6 | 0.0033333 | 354.5006 | 1.2538 | 1.4243 | 0.28084 | 22.6 | 22.52 | 107.8496 | 0.93 | 1.136 | 1.55 | 1.68 | 24 | 600
| 15 | 16 | 15 | 0.03 | 1.88 | 24.2 | 24.2 | 0 | 6.6463 | 333.6096 | 0.6 | 0.004 | 388.3359 | 1.3735 | 1.541 | 0.16223 | 22.52 | 22.46 | 106.386 | 0.85 | 1.122 | 1.68 | 1.74 | 15 | 600
| 16 | 17=PV4 | 10 |  | 1.88 | 24.2 | 24.2 | 0 | 6.8086 | 331.0216 | 0.6 | 0.006 | 475.6124 | 1.6821 | 1.8133 | 0.091912 | 22.46 | 22.4 | 105.5607 | 0.69 | 1.078 | 1.74 | 1.8 | 10 | 600
[22 empty] | 0 | 0 | 0 | 0
[22 empty] | 0 | 0 | 0 | 0
[22 empty] | 0 | 0 | 0 | 0
OBRA: | AV. BALTAZAR DE OLIVEIRA GARCIA | [7 empty] | R E D E D E E S G O T O P L U V I A L | [7 empty] | FOLHA:
TR: | 5 | anos |  | COEF.RUN-OFF: | 0.6 |  |  |  | P L A N I L H A D E D I M E N S I O N A M E N T O | [8 empty] | 01/01
LOCAL | VÉRTICES |  | L | ÁREA (ha) |  | COTA DA RUA |  | IRUA | TC | VAZÃO | DN | ICANAL | VAZÃO | VELOCIDADE |  | TP | COTA DO GREIDE(m)
| MONT. | JUS. | (m) | TRECHO | ACUM. | MONT. | JUS. | (m/m) | (mín) | PROJ.(l/s) | (m) | (m/m) | CANAL(l/s) | VDN | VN | (mín) | MONT. | JUS.
TRECHO 23 VERIFICAÇÃO | [21 empty] | 0 | 0 | 0 | 0
| 1 | 2=PVE | 110 | 1.5 | 1.5 | 23.91 | 23.51 | 0.0036364 | 3 | 324.6341 | 0.6 | 0.0028182 | 325.9583 | 1.1528 | 1.3142 | 1.395 | 22.51 | 22.2 | 129.7499 | 0.99 | 1.14 | 1.4 | 1.31 | 110 | 600
[22 empty] | 0 | 0 | 0 | 0
[22 empty] | 0 | 0 | 0 | 0
[22 empty] | 0 | 0 | 0 | 0
OBRA: | AV. BALTAZAR DE OLIVEIRA GARCIA | [7 empty] | R E D E D E E S G O T O P L U V I A L | [7 empty] | FOLHA:
TR: | 5 | anos |  | COEF.RUN-OFF: | 0.6 |  |  |  | P L A N I L H A D E D I M E N S I O N A M E N T O | [8 empty] | 01/01
LOCAL | VÉRTICES |  | L | ÁREA (ha) |  | COTA DA RUA |  | IRUA | TC | VAZÃO | DN | ICANAL | VAZÃO | VELOCIDADE |  | TP | COTA DO GREIDE(m)
| MONT. | JUS. | (m) | TRECHO | ACUM. | MONT. | JUS. | (m/m) | (mín) | PROJ.(l/s) | (m) | (m/m) | CANAL(l/s) | VDN | VN | (mín) | MONT. | JUS.
TRECHO 24 - NOVO | [21 empty] | 0 | 0 | 0 | 0
| 1 | 2 | 30 | 0.3 | 0.3 | 28.3 | 27.6 | 0.023333 | 3 | 64.9268 | 0.3 | 0.023333 | 147.7132 | 2.0897 | 2.0103 | 0.24872 | 27.5 | 26.8 | 129.7499 | 0.43 | 0.962 | 0.8 | 0.8 | 30 | 300
| 2 | 3 | 30 | 0.15 | 0.45 | 27.6 | 26.8 | 0.026667 | 3.2487 | 95.9194 | 0.3 | 0.026667 | 157.912 | 2.234 | 2.3345 | 0.21418 | 26.8 | 26 | 127.7903 | 0.6 | 1.045 | 0.8 | 0.8 | 30 | 300
| 3 | 4 | 30 | 0.15 | 0.6 | 26.8 | 25.7 | 0.036667 | 3.4629 | 126.2561 | 0.3 | 0.036667 | 185.1683 | 2.6196 | 2.8161 | 0.17755 | 26 | 24.9 | 126.1552 | 0.68 | 1.075 | 0.8 | 0.8 | 30 | 300
| 4 | 5 | 30 | 0.15 | 0.75 | 25.7 | 24.7 | 0.033333 | 3.6404 | 156.1684 | 0.3 | 0.033333 | 176.551 | 2.4977 | 2.8174 | 0.17747 | 24.9 | 23.9 | 124.8349 | 0.88 | 1.128 | 0.8 | 0.8 | 30 | 300
| 5 | 6 | 30 | 0.15 | 0.9 | 24.7 | 24.05 | 0.021667 | 3.8179 | 185.4669 | 0.4 | 0.021667 | 306.5469 | 2.4394 | 2.5492 | 0.19614 | 23.8 | 23.15 | 123.5458 | 0.6 | 1.045 | 0.9 | 0.9 | 30 | 400
| 6 | 7=PV2 | 20 | 0.1 | 1 | 24.05 | 23.91 | 0.007 | 4.0141 | 203.7551 | 0.4 | 0.0125 | 232.8391 | 1.8529 | 2.0863 | 0.15977 | 23.15 | 22.9 | 122.1554 | 0.87 | 1.126 | 0.9 | 1.01 | 20 | 400
[22 empty] | 0 | 0 | 0 | 0
[22 empty] | 0 | 0 | 0 | 0
OBRA: | AV. BALTAZAR DE OLIVEIRA GARCIA | [7 empty] | R E D E D E E S G O T O P L U V I A L | [7 empty] | FOLHA:
TR: | 5 | anos |  | COEF.RUN-OFF: | 0.6 |  |  |  | P L A N I L H A D E D I M E N S I O N A M E N T O | [8 empty] | 01/01
LOCAL | VÉRTICES |  | L | ÁREA (ha) |  | COTA DA RUA |  | IRUA | TC | VAZÃO | DN | ICANAL | VAZÃO | VELOCIDADE |  | TP | COTA DO GREIDE(m)
| MONT. | JUS. | (m) | TRECHO | ACUM. | MONT. | JUS. | (m/m) | (mín) | PROJ.(l/s) | (m) | (m/m) | CANAL(l/s) | VDN | VN | (mín) | MONT. | JUS.
TRECHO 25 - VERIFICAÇÃO | [21 empty] | 0 | 0 | 0 | 0
| 1 | 2 | 184 | 0.8 | 0.8 | 27.5 | 16.15 | 0.061685 | 3 | 173.1382 | 0.3 | 0.062772 | 242.2774 | 3.4275 | 3.7189 | 0.82463 | 26.7 | 15.15 | 129.7499 | 0.71 | 1.085 | 0.8 | 1 | 184 | 300
| 2 | 3 | 110 | 17.9 | 18.7 | 16.15 | 11.75 | 0.04 | 24.5846 | 1844.6668 | 0.8 | 0.038 | 2577.7412 | 5.1282 | 5.5641 | 0.32949 | 14.65 | 10.47 | 59.1399 | 0.71 | 1.085 | 1.5 | 1.28 | 110 | 800
| 3 | PL | 20 | 0.1 | 18.8 | 11.75 | 11.29 | 0.023 | 24.9141 | 1840.4644 | 0.8 | 0.0285 | 2232.3894 | 4.4412 | 4.9519 | 0.067314 | 10.47 | 9.9 | 58.6913 | 0.82 | 1.115 | 1.28 | 1.39 | 20 | 800
[22 empty] | 0 | 0 | 0 | 0
[22 empty] | 0 | 0 | 0 | 0
OBRA: | AV. BALTAZAR DE OLIVEIRA GARCIA | [7 empty] | R E D E D E E S G O T O P L U V I A L | [7 empty] | FOLHA:
TR: | 5 | anos |  | COEF.RUN-OFF: | 0.6 |  |  |  | P L A N I L H A D E D I M E N S I O N A M E N T O | [8 empty] | 01/01
LOCAL | VÉRTICES |  | L | ÁREA (ha) |  | COTA DA RUA |  | IRUA | TC | VAZÃO | DN | ICANAL | VAZÃO | VELOCIDADE |  | TP | COTA DO GREIDE(m)
| MONT. | JUS. | (m) | TRECHO | ACUM. | MONT. | JUS. | (m/m) | (mín) | PROJ.(l/s) | (m) | (m/m) | CANAL(l/s) | VDN | VN | (mín) | MONT. | JUS.
TRECHO 26 - NOVO | [21 empty] | 0 | 0 | 0 | 0
| 1 | 2 | 20 | 0.15 | 0.15 | 28.1 | 26.55 | 0.0775 | 3 | 32.4634 | 0.3 | 0.0775 | 269.2041 | 3.8085 | 2.5669 | 0.12986 | 27.3 | 25.75 | 129.7499 | 0.12 | 0.674 | 0.8 | 0.8 | 20 | 300
| 2 | 3 | 30 |  | 0.15 | 26.55 | 24.4 | 0.071667 | 3.1299 | 32.2053 | 0.3 | 0.071667 | 258.8746 | 3.6623 | 2.4684 | 0.20256 | 25.75 | 23.6 | 128.7184 | 0.12 | 0.674 | 0.8 | 0.8 | 30 | 300
| 3 | 4 | 25 | 0.04 | 0.19 | 24.4 | 22.5 | 0.076 | 3.3324 | 40.295 | 0.3 | 0.076 | 266.5862 | 3.7714 | 2.7116 | 0.15366 | 23.6 | 21.7 | 127.1457 | 0.15 | 0.719 | 0.8 | 0.8 | 25 | 300
| 4 | 5 | 50 |  | 0.19 | 22.5 | 19.65 | 0.057 | 3.4861 | 39.9259 | 0.3 | 0.057 | 230.8704 | 3.2661 | 2.4333 | 0.34247 | 21.7 | 18.85 | 125.9811 | 0.17 | 0.745 | 0.8 | 0.8 | 50 | 300
| 5 | 6 | 25 | 0.11 | 0.3 | 19.65 | 18.1 | 0.062 | 3.8286 | 61.7841 | 0.3 | 0.062 | 240.7835 | 3.4064 | 2.8307 | 0.1472 | 18.85 | 17.3 | 123.4695 | 0.25 | 0.831 | 0.8 | 0.8 | 25 | 300
| 6 | 7 | 21 | 0.03 | 0.33 | 18.1 | 16.9 | 0.057143 | 3.9757 | 67.3872 | 0.3 | 0.057143 | 231.1596 | 3.2702 | 2.832 | 0.12359 | 17.3 | 16.1 | 122.4242 | 0.29 | 0.866 | 0.8 | 0.8 | 21 | 300
| 7 | 8 | 50 |  | 0.33 | 16.9 | 14.85 | 0.041 | 4.0993 | 66.9124 | 0.3 | 0.041 | 195.8046 | 2.7701 | 2.5041 | 0.33278 | 16.1 | 14.05 | 121.5617 | 0.34 | 0.904 | 0.8 | 0.8 | 50 | 300
| 8 | 9 | 50 | 0.15 | 0.48 | 14.85 | 12.8 | 0.041 | 4.4321 | 95.521 | 0.3 | 0.041 | 195.8046 | 2.7701 | 2.7396 | 0.30418 | 14.05 | 12 | 119.3058 | 0.48 | 0.989 | 0.8 | 0.8 | 50 | 300
| 9 | 10 | 40 | 0.06 | 0.54 | 12.8 | 11.15 | 0.04125 | 4.7363 | 105.6762 | 0.3 | 0.04125 | 196.4006 | 2.7785 | 2.8174 | 0.23663 | 12 | 10.35 | 117.3242 | 0.53 | 1.014 | 0.8 | 0.8 | 40 | 300
| 10 | PL | 13 | 0.02 | 0.56 | 11.15 | 10.5 | 0.05 | 4.9729 | 108.1973 | 0.3 | 0.061538 | 239.8856 | 3.3937 | 3.3021 | 0.065616 | 10.35 | 9.55 | 115.833 | 0.45 | 0.973 | 0.8 | 0.95 | 13 | 300
[22 empty] | 0 | 0 | 0 | 0

## TABELAS
TABELA DE RELAÇÃO DA VELOCIDADE |  | TABELA ÁREA MOLHADA |  | RAIO HIDRÁULICO
Qh/Qd | Vh/Vd | A ( m2 ) |  | ( m )
|  | 0.3 | 0.070686 | 0.3 | 0.17784
0.01 | 0.321 | 0.4 | 0.12566 | 0.4 | 0.21544
0.02 | 0.396 | 0.5 | 0.19635 | 0.5 | 0.25
0.03 | 0.447 | 0.6 | 0.28274 | 0.6 | 0.28231
0.04 | 0.487 | 0.8 | 0.50266 | 0.8 | 0.342
0.05 | 0.521 | 1 | 0.7854 | 1 | 0.39685
0.06 | 0.55 | 1.2 | 1.131 | 1.2 | 0.44814
0.07 | 0.575 | 1.5 | 1.7671 | 1.5 | 0.52002
0.08 | 0.599 | 2x0,90 | 0.63617 | 2x0,90 | 0.36993
0.09 | 0.62
0.1 | 0.639
0.11 | 0.657
0.12 | 0.674
0.13 | 0.69
0.14 | 0.705
0.15 | 0.719
0.16 | 0.732
0.17 | 0.745
0.18 | 0.757
0.19 | 0.769
0.2 | 0.78
0.21 | 0.791
0.22 | 0.802
0.23 | 0.812
0.24 | 0.821
0.25 | 0.831
0.26 | 0.84
0.27 | 0.849
0.28 | 0.857
0.29 | 0.866
0.3 | 0.874
0.31 | 0.881
0.32 | 0.889
0.33 | 0.897
0.34 | 0.904
0.35 | 0.911
0.36 | 0.918
0.37 | 0.924
0.38 | 0.931
0.39 | 0.937
0.4 | 0.944
0.41 | 0.95
0.42 | 0.956
0.43 | 0.962
0.44 | 0.967
0.45 | 0.973
0.46 | 0.979
0.47 | 0.984
0.48 | 0.989
0.49 | 0.994
0.5 | 1
0.51 | 1.004
0.52 | 1.009
0.53 | 1.014
0.54 | 1.019
0.55 | 1.023
0.56 | 1.028
0.57 | 1.032
0.58 | 1.036
0.59 | 1.041
0.6 | 1.045
0.61 | 1.049
0.62 | 1.053
0.63 | 1.057
0.64 | 1.06
0.65 | 1.064
0.66 | 1.068
0.67 | 1.071
0.68 | 1.075
0.69 | 1.078
0.7 | 1.081
0.71 | 1.085
0.72 | 1.088
0.73 | 1.091
0.74 | 1.094
0.75 | 1.097
0.76 | 1.1
0.77 | 1.103
0.78 | 1.105
0.79 | 1.108
0.8 | 1.111
0.81 | 1.113
0.82 | 1.115
0.83 | 1.118
0.84 | 1.12
0.85 | 1.122
0.86 | 1.124
0.87 | 1.126
0.88 | 1.128
0.89 | 1.13
0.9 | 1.131
0.91 | 1.133
0.92 | 1.134
0.93 | 1.136
0.94 | 1.137
0.95 | 1.138
0.96 | 1.139
0.97 | 1.139
0.98 | 1.14
0.99 | 1.14
1 | 1.139
1.01 | 1.139
1.02 | 1.138
1.03 | 1.137
1.04 | 1.135
1.05 | 1.132
1.06 | 1.127
1.07 | 1.12
1.08 | 1.103